## 1_表10_2_2-16 分部分项工程清单与计价表
【表10.2.2-16】
分部分项工程清单与计价表
单位(专业)工程名称:土建-综合楼 | [5 empty] | 标段: |  |  | 第1页 共50页
序号 | 项目编码 | 项目名称 | 项目特征 | 计量 单位 | 工程量 | 金 额 (元) |  |  |  |  | 备注
[6 empty] | 综合单价 | 合价 | 其中
[8 empty] | 人工费 | 机械费 | 暂估价
|  | A 土石方工程 |  |  | 0
1 | 010101003003 | 挖沟槽土方 | 1.桩承台综合土方; 2.土壤类别:自行踏勘确定; 3.地坪标高投标单位自行勘察，后期不予调整; 4.含挖、运、填及消纳等（含如有产生二次搬运）,运距自行考虑. | m3 | 1023.40
2 | 010101003002 | 挖沟槽土方 | 1.基础综合土方; 2.土壤类别:自行踏勘确定; 3.地坪标高投标单位自行勘察，后期不予调整; 4.含挖、运、填及消纳等（含如有产生二次搬运）,运距自行考虑. | m3 | 345.94
|  | C 桩基工程 |  |  | 0
3 | 010301004002 | 截（凿）桩头 | 凿灌注桩桩头 | 根 | 183
本页小计
【表10.2.2-16】
分部分项工程清单与计价表
单位(专业)工程名称:土建-综合楼 | [5 empty] | 标段: |  |  | 第2页 共50页
序号 | 项目编码 | 项目名称 | 项目特征 | 计量 单位 | 工程量 | 金 额 (元) |  |  |  |  | 备注
[6 empty] | 综合单价 | 合价 | 其中
[8 empty] | 人工费 | 机械费 | 暂估价
4 | 010302001005 | 泥浆护壁成孔灌注桩 | 抗压桩： 1.土壤级别：见地质勘察报告资料； 2、桩长：有效桩长62m,竖向抗压承载力特征值1250KN； 3、桩径：Φ700mm； 4、成孔方法：机械钻孔灌注桩（端承桩）； 5、混凝土强度等级：非泵送水下商品砼C30/P6，砼坍落度为180~220，砼充盈系数不小于1.18； 6、本工程自然地坪按相对标高-1.5m； 7、桩顶标高：相对标高-1.75米； 8、泥浆池建造及拆除、泥浆外运运距及消纳费、钢护筒的埋设根据地质资料和现场勘探及障碍物的处理由施工单位在投标报价中综合考虑，泥浆应送至城发公司泥浆处理点处理； 9、桩顶加灌长度（根据实际情况调整，结算不予调整）； 10、桩孔回填。 具体详见图纸 | 根 | 15
本页小计
【表10.2.2-16】
分部分项工程清单与计价表
单位(专业)工程名称:土建-综合楼 | [5 empty] | 标段: |  |  | 第3页 共50页
序号 | 项目编码 | 项目名称 | 项目特征 | 计量 单位 | 工程量 | 金 额 (元) |  |  |  |  | 备注
[6 empty] | 综合单价 | 合价 | 其中
[8 empty] | 人工费 | 机械费 | 暂估价
5 | 010302001006 | 泥浆护壁成孔灌注桩 | 抗压桩： 1.土壤级别：见地质勘察报告资料； 2、桩长：有效桩长62m,竖向抗压承载力特征值1250KN； 3、桩径：Φ700mm； 4、成孔方法：机械钻孔灌注桩（端承桩）； 5、混凝土强度等级：非泵送水下商品砼C30/P6，砼坍落度为180~220，砼充盈系数不小于1.18； 6、本工程自然地坪按相对标高-1.5m； 7、桩顶标高：相对标高-2.05米； 8、泥浆池建造及拆除、泥浆外运运距及消纳费、钢护筒的埋设根据地质资料和现场勘探及障碍物的处理由施工单位在投标报价中综合考虑，泥浆应送至城发公司泥浆处理点处理； 9、桩顶加灌长度（根据实际情况调整，结算不予调整）； 10、桩孔回填。 具体详见图纸 | 根 | 99
本页小计
【表10.2.2-16】
分部分项工程清单与计价表
单位(专业)工程名称:土建-综合楼 | [5 empty] | 标段: |  |  | 第4页 共50页
序号 | 项目编码 | 项目名称 | 项目特征 | 计量 单位 | 工程量 | 金 额 (元) |  |  |  |  | 备注
[6 empty] | 综合单价 | 合价 | 其中
[8 empty] | 人工费 | 机械费 | 暂估价
6 | 010302001011 | 泥浆护壁成孔灌注桩 | 抗压桩：[试桩] 1.土壤级别：见地质勘察报告资料； 2、桩长：有效桩长62m,竖向抗压承载力特征值1250KN； 3、桩径：Φ700mm； 4、成孔方法：机械钻孔灌注桩（端承桩）； 5、混凝土强度等级：非泵送水下商品砼C35/P6，砼坍落度为180~220，砼充盈系数不小于1.18； 6、本工程自然地坪按相对标高-1.5m； 7、桩顶标高：相对标高-2.05米； 8、泥浆池建造及拆除、泥浆外运运距及消纳费、钢护筒的埋设根据地质资料和现场勘探及障碍物的处理由施工单位在投标报价中综合考虑，泥浆应送至城发公司泥浆处理点处理； 9、桩顶加灌长度（根据实际情况调整，结算不予调整）； 10、桩孔回填。 具体详见图纸 | 根 | 3
本页小计
【表10.2.2-16】
分部分项工程清单与计价表
单位(专业)工程名称:土建-综合楼 | [5 empty] | 标段: |  |  | 第5页 共50页
序号 | 项目编码 | 项目名称 | 项目特征 | 计量 单位 | 工程量 | 金 额 (元) |  |  |  |  | 备注
[6 empty] | 综合单价 | 合价 | 其中
[8 empty] | 人工费 | 机械费 | 暂估价
7 | 010302001007 | 泥浆护壁成孔灌注桩 | 抗压桩： 1.土壤级别：见地质勘察报告资料； 2、桩长：有效桩长62m,竖向抗压承载力特征值1250KN； 3、桩径：Φ700mm； 4、成孔方法：机械钻孔灌注桩（端承桩）； 5、混凝土强度等级：非泵送水下商品砼C30/P6，砼坍落度为180~220，砼充盈系数不小于1.18； 6、本工程自然地坪按相对标高-1.5m； 7、桩顶标高：相对标高-2.25米； 8、泥浆池建造及拆除、泥浆外运运距及消纳费、钢护筒的埋设根据地质资料和现场勘探及障碍物的处理由施工单位在投标报价中综合考虑，泥浆应送至城发公司泥浆处理点处理； 9、桩顶加灌长度（根据实际情况调整，结算不予调整）； 10、桩孔回填。 具体详见图纸 | 根 | 36
本页小计
【表10.2.2-16】
分部分项工程清单与计价表
单位(专业)工程名称:土建-综合楼 | [5 empty] | 标段: |  |  | 第6页 共50页
序号 | 项目编码 | 项目名称 | 项目特征 | 计量 单位 | 工程量 | 金 额 (元) |  |  |  |  | 备注
[6 empty] | 综合单价 | 合价 | 其中
[8 empty] | 人工费 | 机械费 | 暂估价
8 | 010302001008 | 泥浆护壁成孔灌注桩 | 抗压桩： 1.土壤级别：见地质勘察报告资料； 2、桩长：有效桩长62m,竖向抗压承载力特征值1250KN； 3、桩径：Φ700mm； 4、成孔方法：机械钻孔灌注桩（端承桩）； 5、混凝土强度等级：非泵送水下商品砼C30/P6，砼坍落度为180~220，砼充盈系数不小于1.18； 6、本工程自然地坪按相对标高-1.5m； 7、桩顶标高：相对标高-2.45米； 8、泥浆池建造及拆除、泥浆外运运距及消纳费、钢护筒的埋设根据地质资料和现场勘探及障碍物的处理由施工单位在投标报价中综合考虑，泥浆应送至城发公司泥浆处理点处理； 9、桩顶加灌长度（根据实际情况调整，结算不予调整）； 10、桩孔回填。 具体详见图纸 | 根 | 15
本页小计
【表10.2.2-16】
分部分项工程清单与计价表
单位(专业)工程名称:土建-综合楼 | [5 empty] | 标段: |  |  | 第7页 共50页
序号 | 项目编码 | 项目名称 | 项目特征 | 计量 单位 | 工程量 | 金 额 (元) |  |  |  |  | 备注
[6 empty] | 综合单价 | 合价 | 其中
[8 empty] | 人工费 | 机械费 | 暂估价
9 | 010302001009 | 泥浆护壁成孔灌注桩 | 抗压桩： 1.土壤级别：见地质勘察报告资料； 2、桩长：有效桩长62m,竖向抗压承载力特征值1250KN； 3、桩径：Φ700mm； 4、成孔方法：机械钻孔灌注桩（端承桩）； 5、混凝土强度等级：非泵送水下商品砼C30/P6，砼坍落度为180~220，砼充盈系数不小于1.18； 6、本工程自然地坪按相对标高-1.5m； 7、桩顶标高：相对标高-2.65米； 8、泥浆池建造及拆除、泥浆外运运距及消纳费、钢护筒的埋设根据地质资料和现场勘探及障碍物的处理由施工单位在投标报价中综合考虑，泥浆应送至城发公司泥浆处理点处理； 9、桩顶加灌长度（根据实际情况调整，结算不予调整）； 10、桩孔回填。 具体详见图纸 | 根 | 3
本页小计
【表10.2.2-16】
分部分项工程清单与计价表
单位(专业)工程名称:土建-综合楼 | [5 empty] | 标段: |  |  | 第8页 共50页
序号 | 项目编码 | 项目名称 | 项目特征 | 计量 单位 | 工程量 | 金 额 (元) |  |  |  |  | 备注
[6 empty] | 综合单价 | 合价 | 其中
[8 empty] | 人工费 | 机械费 | 暂估价
10 | 010302001010 | 泥浆护壁成孔灌注桩 | 抗压桩： 1.土壤级别：见地质勘察报告资料； 2、桩长：有效桩长62m,竖向抗压承载力特征值1250KN； 3、桩径：Φ700mm； 4、成孔方法：机械钻孔灌注桩（端承桩）； 5、混凝土强度等级：非泵送水下商品砼C30/P6，砼坍落度为180~220，砼充盈系数不小于1.18； 6、本工程自然地坪按相对标高-1.5m； 7、桩顶标高：相对标高-2.95米； 8、泥浆池建造及拆除、泥浆外运运距及消纳费、钢护筒的埋设根据地质资料和现场勘探及障碍物的处理由施工单位在投标报价中综合考虑，泥浆应送至城发公司泥浆处理点处理； 9、桩顶加灌长度（根据实际情况调整，结算不予调整）； 10、桩孔回填。 具体详见图纸 | 根 | 12
11 | 010515004006 | 钢筋笼 | 螺纹钢：HRB400Φ12 | t | 11.086
12 | 010515004007 | 钢筋笼 | 螺纹钢：HRB400Φ14 | t | 141.627
13 | 010515004009 | 钢筋笼 | 螺纹钢：HRB400Φ8 | t | 52.067
本页小计
【表10.2.2-16】
分部分项工程清单与计价表
单位(专业)工程名称:土建-综合楼 | [5 empty] | 标段: |  |  | 第9页 共50页
序号 | 项目编码 | 项目名称 | 项目特征 | 计量 单位 | 工程量 | 金 额 (元) |  |  |  |  | 备注
[6 empty] | 综合单价 | 合价 | 其中
[8 empty] | 人工费 | 机械费 | 暂估价
14 | 010515001023 | 现浇构件钢筋 | 试桩钢筋网 | t | 0.183
15 | 010516002005 | 预埋铁件 | 定位环 | t | 6.124
|  | D 砌筑工程 |  |  | 0
16 | 010401001003 | 砖基础 | 实砌240厚水泥标准砖(240×115×53)胎膜,M10水泥砂浆砌筑；内侧8厚1:2水泥砂浆粉刷 | m3 | 523.14
17 | 010401001004 | 砖基础 | 砖基础240： 1.砖品种、规格、强度等级:240厚MU20水泥标准砖; 2.砂浆强度等级:M7.5水泥砂浆; 3.在底层地面标高下60处做20厚聚合物防水砂浆;墙身两侧做20厚聚合物防水砂浆 | m3 | 64.87
18 | 010401001005 | 砖基础 | 砖基础240： 1.MU10水泥标准砖240*115*53砌筑砖基础 2.M7.5水泥砂浆砌筑 3.防潮层设在室内地坪下60处，用1.5厚聚氨酯防水涂料，1:2水泥砂浆20厚 | m3 | 64.87
19 | 010402001006 | 砌块墙 | 墙体200： 1.砖品种、规格、强度等级:200厚A3.5,B06级蒸压加气混凝土砌块; 2.砂浆强度等级:Ma5.0专用砂浆. | m3 | 1313.05
本页小计
【表10.2.2-16】
分部分项工程清单与计价表
单位(专业)工程名称:土建-综合楼 | [5 empty] | 标段: |  |  | 第10页 共50页
序号 | 项目编码 | 项目名称 | 项目特征 | 计量 单位 | 工程量 | 金 额 (元) |  |  |  |  | 备注
[6 empty] | 综合单价 | 合价 | 其中
[8 empty] | 人工费 | 机械费 | 暂估价
20 | 010402001007 | 砌块墙 | 墙体100： 1.砖品种、规格、强度等级:150厚A3.5,B06级蒸压加气混凝土砌块; 2.砂浆强度等级:Ma5.0专用砂浆. | m3 | 94.13
|  | E 混凝土及钢筋混凝土工程 |  |  | 0
21 | 010501001002 | 垫层 | 非泵送商品砼C15 | m3 | 179.17
22 | 010501003002 | 独立基础 | 1.C35/P6泵送商品砼. | m3 | 729.42
23 | 010503001002 | 基础梁 | 1.C35/P6泵送商品砼. | m3 | 194.19
24 | 010501004001 | 满堂基础 | 1.C35/P6泵送商品砼. | m3 | 2.47
25 | 010501004002 | 满堂基础 | 商品泵送混凝土,强度等级C35/P6;内掺抗裂纤维掺0.9Kg/m3,达到设计抗渗要求。 | m3 | 19.47
26 | 010502001006 | 矩形柱 | 1.C35泵送商品砼. | m3 | 512.17
27 | 010503002002 | 矩形梁 | 1.C35泵送商品砼. | m3 | 1145.68
28 | 010503004004 | 圈梁 | 1.C25非泵送商品砼. | m3 | 30.29
29 | 010504001001 | 直形墙 | 1.C35/P6泵送商品砼. | m3 | 77.04
30 | 010505003002 | 平板 | 1.C35泵送商品砼. | m3 | 1223.71
本页小计
【表10.2.2-16】
分部分项工程清单与计价表
单位(专业)工程名称:土建-综合楼 | [5 empty] | 标段: |  |  | 第11页 共50页
序号 | 项目编码 | 项目名称 | 项目特征 | 计量 单位 | 工程量 | 金 额 (元) |  |  |  |  | 备注
[6 empty] | 综合单价 | 合价 | 其中
[8 empty] | 人工费 | 机械费 | 暂估价
31 | 010502002002 | 构造柱 | 1.C25非泵送商品砼. | m3 | 243.39
32 | 010510003002 | 过梁 | 1.C25非泵送商品砼. | m3 | 7.77
33 | 010505006002 | 栏板 | 1.C35泵送商品砼. | m3 | 88.38
34 | 010506001002 | 直形楼梯 | 1.C35泵送商品砼. | m2 | 556.57
35 | 010507007003 | 其他构件 | 1.压顶; 1.C25非泵送商品砼. | m3 | 25.37
36 | 010503004003 | 圈梁 | 一层地面圈梁 1.C25非泵送商品砼. | m3 | 33.14
37 | 010507007004 | 其他构件 | 1.50厚砌体拉结筋保护层; 1.C25非泵送商品砼. | m3 | 170.46
38 | 010508001001 | 后浇带 | 现浇混凝土 后浇带 地下室底板^泵送防水商品砼C40/P6 | m3 | 9.40
39 | 010515001012 | 现浇构件钢筋 | 1.箍筋：HRB400Φ6（盘螺） | t | 8.625
40 | 010515001013 | 现浇构件钢筋 | 箍筋：HRB400Φ8-10（盘螺） | t | 99.802
41 | 010515001014 | 现浇构件钢筋 | 箍筋：HRB400Φ12 | t | 28.282
42 | 010515001015 | 现浇构件钢筋 | 砌体内加固钢筋 | t | 9.848
43 | 010515001016 | 现浇构件钢筋 | 螺纹钢：HRB400Φ6 | t | 5.388
44 | 010515001017 | 现浇构件钢筋 | 螺纹钢：HRB400Φ8~10 | t | 154.642
本页小计
【表10.2.2-16】
分部分项工程清单与计价表
单位(专业)工程名称:土建-综合楼 | [5 empty] | 标段: |  |  | 第12页 共50页
序号 | 项目编码 | 项目名称 | 项目特征 | 计量 单位 | 工程量 | 金 额 (元) |  |  |  |  | 备注
[6 empty] | 综合单价 | 合价 | 其中
[8 empty] | 人工费 | 机械费 | 暂估价
45 | 010515001018 | 现浇构件钢筋 | 螺纹钢：HRB400Φ12 | t | 56.417
46 | 010515001019 | 现浇构件钢筋 | 螺纹钢：HRB400Φ14 | t | 13.318
47 | 010515001020 | 现浇构件钢筋 | 螺纹钢：HRB400Φ16~22 | t | 39.630
48 | 010515001021 | 现浇构件钢筋 | 现浇构件带肋钢筋 HRB400以内 直径（mm以内）20-22 | t | 105.297
49 | 010515001022 | 现浇构件钢筋 | 螺纹钢：HRB400Φ25 | t | 183.453
50 | Z010515011006 | 钢筋连接 | 钢筋机械连接 电渣压力焊。 | 个 | 5097
51 | Z010515011005 | 钢筋连接 | 钢筋机械连接 套筒。 | 个 | 4376
52 | 010507001005 | 散水、坡道 | 坡道，详见无障碍坡道详12J926-2/D1 1.C15非泵送商品砼. | m2 | 126.56
53 | 010507004003 | 台阶 | 砼台阶 1.非泵送商品砼C15混凝土台阶 3.70厚C15素混凝土 4.80厚碎石垫层, 5.素土夯实 | m2 | 87.20
54 | 01B027 | 钢筋带E | 钢筋抗震带E增加费 | t | 422.880
|  | F 金属结构工程 |  |  | 0
本页小计
【表10.2.2-16】
分部分项工程清单与计价表
单位(专业)工程名称:土建-综合楼 | [5 empty] | 标段: |  |  | 第13页 共50页
序号 | 项目编码 | 项目名称 | 项目特征 | 计量 单位 | 工程量 | 金 额 (元) |  |  |  |  | 备注
[6 empty] | 综合单价 | 合价 | 其中
[8 empty] | 人工费 | 机械费 | 暂估价
55 | 010607005002 | 砌块墙钢丝网加固 | 房间及人流通道钢丝网： 1.两种材料的墙体交接处或填充墙于框架梁柱之间钉0.8厚，宽度300的钢丝网. 2.楼梯间和人流通道的填充墙，应采用钢丝网砂浆面层。 | m2 | 5113.81
56 | 010601001002 | 钢网架 | 钢网架制安 1.钢材采用Q355B钢 2.采用Φ60*3.5、Φ75.5*3.75、Φ88.5*4、Φ114*4、Φ140*4、Φ140*8、Φ159*6、Φ159*8等杆件、螺栓球节点钢网架拼装； 3.M20～M48螺栓连接(螺栓、套筒)； 4.包括杆件封板、锥头、螺栓球、螺栓、螺母、顶丝、网架上弦支托、天沟支托及支托加劲板等； 5.防腐蚀措施:钢材表面除锈等级要求达到Sa2.5。钢构件表面采用环氧富锌底漆防锈，涂层厚度80um(1*80)，干膜中锌粉含量不小于80%，体积固体含量不小于61%，环氧云铁中间漆，涂层厚度120um(1*120)， 体积固体含量不小于74%，;丙烯酸聚硅氧烷面漆60u(1*60)，不含异氰酸酯，体积固体份不小于52% 6.防火要求:耐火时间按1.5小时考虑，采用膨胀型防火涂料； 7.具体做法及要求详施工。 | t | 42.505
本页小计
【表10.2.2-16】
分部分项工程清单与计价表
单位(专业)工程名称:土建-综合楼 | [5 empty] | 标段: |  |  | 第14页 共50页
序号 | 项目编码 | 项目名称 | 项目特征 | 计量 单位 | 工程量 | 金 额 (元) |  |  |  |  | 备注
[6 empty] | 综合单价 | 合价 | 其中
[8 empty] | 人工费 | 机械费 | 暂估价
57 | 010516002004 | 预埋铁件 | 预埋件安装 1.钢材采用Q235钢； 2.含预埋板、锚筋、垫片等连接件； 3.防腐蚀措施:钢材表面除锈等级要求达到Sa2.5。钢构件表面采用环氧富锌底漆防锈，涂层厚度80um(1*80)，干膜中锌粉含量不小于80%，体积固体含量不小于61%，环氧云铁中间漆，涂层厚度120um(1*120)， 体积固体含量不小于74%，;丙烯酸聚硅氧烷面漆60u(1*60)，不含异氰酸酯，体积固体份不小于52% 4.防火要求:耐火时间按1.5小时考虑，采用膨胀型防火涂料； 5.具体做法及要求详施工。 | t | 0.538
本页小计
【表10.2.2-16】
分部分项工程清单与计价表
单位(专业)工程名称:土建-综合楼 | [5 empty] | 标段: |  |  | 第15页 共50页
序号 | 项目编码 | 项目名称 | 项目特征 | 计量 单位 | 工程量 | 金 额 (元) |  |  |  |  | 备注
[6 empty] | 综合单价 | 合价 | 其中
[8 empty] | 人工费 | 机械费 | 暂估价
58 | 01B005 | 钢网架固定支座 | 钢网架固定支座制安 1.制作要求：350*350*20过渡板，支座底板350*350*20、20mm厚支座十字劲板、10*10*290档条、3厚橡胶板，焊螺栓球； 2.防腐蚀措施:钢材表面除锈等级要求达到Sa2.5。钢构件表面采用环氧富锌底漆防锈，涂层厚度80um(1*80)，干膜中锌粉含量不小于80%，体积固体含量不小于61%，环氧云铁中间漆，涂层厚度120um(1*120)， 体积固体含量不小于74%，;丙烯酸聚硅氧烷面漆60u(1*60)，不含异氰酸酯，体积固体份不小于52% 3.防火要求:耐火时间按1.5小时考虑，采用膨胀型防火涂料； 4.具体做法及要求详施工。 | 套 | 16
59 | Z010606014002 | 高强螺栓 | M20高强螺栓 | 套 | 221
60 | Z010606014003 | 高强螺栓 | M24高强螺栓 | 套 | 64
本页小计
【表10.2.2-16】
分部分项工程清单与计价表
单位(专业)工程名称:土建-综合楼 | [5 empty] | 标段: |  |  | 第16页 共50页
序号 | 项目编码 | 项目名称 | 项目特征 | 计量 单位 | 工程量 | 金 额 (元) |  |  |  |  | 备注
[6 empty] | 综合单价 | 合价 | 其中
[8 empty] | 人工费 | 机械费 | 暂估价
61 | 010606002002 | 钢檩条 | 屋面檩条制安 1.钢材采用Q235钢； 2.主檩条方管120*80*5.0、次檩条方管100*50*5.0； 3.包括螺栓、螺母等连接件； 4.防腐蚀措施:钢材表面除锈等级要求达到Sa2.5。钢构件表面采用环氧富锌底漆防锈，涂层厚度80um(1*80)，干膜中锌粉含量不小于80%，体积固体含量不小于61%，环氧云铁中间漆，涂层厚度120um(1*120)， 体积固体含量不小于74%，;丙烯酸聚硅氧烷面漆60u(1*60)，不含异氰酸酯，体积固体份不小于52% 5.防火要求:耐火时间按1.5小时考虑，采用膨胀型防火涂料； 6.具体做法及要求详施工。 | t | 20.012
本页小计
【表10.2.2-16】
分部分项工程清单与计价表
单位(专业)工程名称:土建-综合楼 | [5 empty] | 标段: |  |  | 第17页 共50页
序号 | 项目编码 | 项目名称 | 项目特征 | 计量 单位 | 工程量 | 金 额 (元) |  |  |  |  | 备注
[6 empty] | 综合单价 | 合价 | 其中
[8 empty] | 人工费 | 机械费 | 暂估价
62 | 010606001002 | 钢支撑、钢拉条 | 屋面檩条支撑制安 1.钢材采用Q235钢； 2.φ76.0*3.75支托管，胁板30*40*50*6(4)，150*150*6支托板，L30*3角钢； 3.包括螺栓、螺母等连接件； 4.防腐蚀措施:钢材表面除锈等级要求达到Sa2.5。钢构件表面采用环氧富锌底漆防锈，涂层厚度80um(1*80)，干膜中锌粉含量不小于80%，体积固体含量不小于61%，环氧云铁中间漆，涂层厚度120um(1*120)， 体积固体含量不小于74%，;丙烯酸聚硅氧烷面漆60u(1*60)，不含异氰酸酯，体积固体份不小于52% 5.防火要求:耐火时间按1.5小时考虑，采用膨胀型防火涂料； 6.具体做法及要求详施工。 | t | 0.862
63 | 010606011001 | 钢板天沟 | 3厚304不锈钢檐沟 1.含制安、运输、除锈及其他配件等 2.环氧富锌底漆防锈，涂层厚度80um(1*80)；环氧云铁中间漆，涂层厚度120um(1*120)；丙烯酸聚硅氧烷面漆60um(1*60) 3.防火涂料1.5h | t | 2.261
本页小计
【表10.2.2-16】
分部分项工程清单与计价表
单位(专业)工程名称:土建-综合楼 | [5 empty] | 标段: |  |  | 第18页 共50页
序号 | 项目编码 | 项目名称 | 项目特征 | 计量 单位 | 工程量 | 金 额 (元) |  |  |  |  | 备注
[6 empty] | 综合单价 | 合价 | 其中
[8 empty] | 人工费 | 机械费 | 暂估价
64 | 010901002001 | 型材屋面 | 1.0.6mm厚彩钢板 2.空铺防风防水透汽膜一层 3.憎水岩棉板(厚度详节能专篇) 4.承托钢板网 | m2 | 1287.70
|  | H 门窗工程 |  |  | 0
65 | 010801004004 | 木质防火门 | FM0918; 1.甲级木质防火门,洞口尺寸900*1800; 2.包括制作、安装、配件、运输、油漆等,具体详见施工图和门窗图集. | 樘 | 18
66 | 010801004005 | 木质防火门 | FM乙0918 1.乙级木质防火门,洞口尺寸900*1800mm; 2.包括制作、安装、配件、运输、油漆等,具体详见施工图和门窗图集. | 樘 | 4
67 | 010801004010 | 木质防火门 | FM乙1021 1.乙级木质防火门,.洞口尺寸1000*2100mm 2.包括制作、安装、配件、运输、油漆等,具体详见施工图和门窗图集. | 樘 | 6
本页小计
【表10.2.2-16】
分部分项工程清单与计价表
单位(专业)工程名称:土建-综合楼 | [5 empty] | 标段: |  |  | 第19页 共50页
序号 | 项目编码 | 项目名称 | 项目特征 | 计量 单位 | 工程量 | 金 额 (元) |  |  |  |  | 备注
[6 empty] | 综合单价 | 合价 | 其中
[8 empty] | 人工费 | 机械费 | 暂估价
68 | 010801004012 | 木质防火门 | FM甲1218 1.甲级木质防火门,洞口尺寸1200*1800mm 2.包括制作、安装、配件、运输、油漆等,具体详见施工图和门窗图集. | 樘 | 4
69 | 010801004011 | 木质防火门 | FM乙1218 1.乙级木质防火门,洞口尺寸1200*1800mm 2.包括制作、安装、配件、运输、油漆等,具体详见施工图和门窗图集. | 樘 | 1
70 | 010801004013 | 木质防火门 | FM乙1221 1.乙级木质防火门,洞口尺寸1200*2100mm 2.包括制作、安装、配件、运输、油漆等,具体详见施工图和门窗图集. | 樘 | 14
71 | 010801004014 | 木质防火门 | FM乙1521 1.乙级木质防火门,洞口尺寸1500*2100mm 2.包括制作、安装、配件、运输、油漆等,具体详见施工图和门窗图集. | 樘 | 7
本页小计
【表10.2.2-16】
分部分项工程清单与计价表
单位(专业)工程名称:土建-综合楼 | [5 empty] | 标段: |  |  | 第20页 共50页
序号 | 项目编码 | 项目名称 | 项目特征 | 计量 单位 | 工程量 | 金 额 (元) |  |  |  |  | 备注
[6 empty] | 综合单价 | 合价 | 其中
[8 empty] | 人工费 | 机械费 | 暂估价
72 | 010801004017 | 木质防火门 | FM甲1818 1.甲级木质防火门,洞口尺寸1800*1800mm 2.包括制作、安装、配件、运输、油漆等,具体详见施工图和门窗图集. | 樘 | 1
73 | 010801004015 | 木质防火门 | FM乙1527 1.乙级木质防火门,洞口尺寸1500*2700mm 2.包括制作、安装、配件、运输、油漆等,具体详见施工图和门窗图集. | 樘 | 1
74 | 010801004016 | 木质防火门 | FM乙1821 1.乙级木质防火门,洞口尺寸1800*2100mm 2.包括制作、安装、配件、运输、油漆等,具体详见施工图和门窗图集. | 樘 | 1
本页小计
【表10.2.2-16】
分部分项工程清单与计价表
单位(专业)工程名称:土建-综合楼 | [5 empty] | 标段: |  |  | 第21页 共50页
序号 | 项目编码 | 项目名称 | 项目特征 | 计量 单位 | 工程量 | 金 额 (元) |  |  |  |  | 备注
[6 empty] | 综合单价 | 合价 | 其中
[8 empty] | 人工费 | 机械费 | 暂估价
75 | 010801001008 | 木质门 | M0821，实心松木板门 1.洞口尺寸800*2100mm 2.包括门套线、制作、运输、安装、五金配件、油漆等 3.门体采用3.2cm实心松木板门，两边表面采用5厘免漆板贴面（高温、高压）四周采用原木色压边条，需美观平整 4.实木门套宽≥240mm，门套基层采用木工板基层，基层与门套面层不允许出现空隙 | 樘 | 2
76 | 010801001029 | 木质门 | M0918，实心松木板门 1.洞口尺寸900*1800mm 2.包括门套线、制作、运输、安装、五金配件、油漆等 3.门体采用3.2cm实心松木板门，两边表面采用5厘免漆板贴面（高温、高压）四周采用原木色压边条，需美观平整 4.实木门套宽≥240mm，门套基层采用木工板基层，基层与门套面层不允许出现空隙 | 樘 | 1
本页小计
【表10.2.2-16】
分部分项工程清单与计价表
单位(专业)工程名称:土建-综合楼 | [5 empty] | 标段: |  |  | 第22页 共50页
序号 | 项目编码 | 项目名称 | 项目特征 | 计量 单位 | 工程量 | 金 额 (元) |  |  |  |  | 备注
[6 empty] | 综合单价 | 合价 | 其中
[8 empty] | 人工费 | 机械费 | 暂估价
77 | 010801001009 | 木质门 | M1021，实心松木板门 1.洞口尺寸1000*2100mm 2.包括门套线、制作、运输、安装、五金配件、油漆等 3.门体采用3.2cm实心松木板门，两边表面采用5厘免漆板贴面（高温、高压）四周采用原木色压边条，需美观平整 4.实木门套宽≥240mm，门套基层采用木工板基层，基层与门套面层不允许出现空隙 | 樘 | 27
78 | 010801001017 | 木质门 | M1221，实心松木板门 1.洞口尺寸1200*2100mm 2.包括门套线、制作、运输、安装、五金配件、油漆等 3.门体采用3.2cm实心松木板门，两边表面采用5厘免漆板贴面（高温、高压）四周采用原木色压边条，需美观平整 4.实木门套宽≥240mm，门套基层采用木工板基层，基层与门套面层不允许出现空隙 | 樘 | 3
本页小计
【表10.2.2-16】
分部分项工程清单与计价表
单位(专业)工程名称:土建-综合楼 | [5 empty] | 标段: |  |  | 第23页 共50页
序号 | 项目编码 | 项目名称 | 项目特征 | 计量 单位 | 工程量 | 金 额 (元) |  |  |  |  | 备注
[6 empty] | 综合单价 | 合价 | 其中
[8 empty] | 人工费 | 机械费 | 暂估价
79 | 010801001018 | 木质门 | M1521，实心松木板门 1.洞口尺寸1500*2100mm 2.包括门套线、制作、运输、安装、五金配件、油漆等 3.门体采用3.2cm实心松木板门，两边表面采用5厘免漆板贴面（高温、高压）四周采用原木色压边条，需美观平整 4.实木门套宽≥240mm，门套基层采用木工板基层，基层与门套面层不允许出现空隙 | 樘 | 1
80 | 010801001020 | 木质门 | M1527，实心松木板门 1.洞口尺寸1500*2700mm 2.包括门套线、制作、运输、安装、五金配件、油漆等 3.门体采用3.2cm实心松木板门，两边表面采用5厘免漆板贴面（高温、高压）四周采用原木色压边条，需美观平整 4.实木门套宽≥240mm，门套基层采用木工板基层，基层与门套面层不允许出现空隙 | 樘 | 10
本页小计
【表10.2.2-16】
分部分项工程清单与计价表
单位(专业)工程名称:土建-综合楼 | [5 empty] | 标段: |  |  | 第24页 共50页
序号 | 项目编码 | 项目名称 | 项目特征 | 计量 单位 | 工程量 | 金 额 (元) |  |  |  |  | 备注
[6 empty] | 综合单价 | 合价 | 其中
[8 empty] | 人工费 | 机械费 | 暂估价
81 | 010802001014 | 金属（塑钢）门 | M1525： 1.65系列5中透单银Low-E+12A+5铝合金平开门,洞口尺寸1500*2500; 2.包括制作、安装、配件、运输、油漆等,具体详见施工图和门窗图集. | 樘 | 1
82 | 010802001003 | 金属（塑钢）门 | M1540： 1.65系列5中透单银Low-E+12A+5铝合金平开门,洞口尺寸1500*4000; 2.包括制作、安装、配件、运输、油漆等,具体详见施工图和门窗图集 | 樘 | 1
83 | 010801001022 | 木质门 | M1627，实心松木板门 1.洞口尺寸1600*2700mm 2.包括门套线、制作、运输、安装、五金配件、油漆等 3.门体采用3.2cm实心松木板门，两边表面采用5厘免漆板贴面（高温、高压）四周采用原木色压边条，需美观平整 4.实木门套宽≥240mm，门套基层采用木工板基层，基层与门套面层不允许出现空隙 | 樘 | 2
84 | 010802001004 | 金属（塑钢）门 | M2148： 1.65系列5中透单银Low-E+12A+5铝合金平开门,洞口尺寸2100*4800; 2.包括制作、安装、配件、运输、油漆等,具体详见施工图和门窗图集 | 樘 | 1
本页小计
【表10.2.2-16】
分部分项工程清单与计价表
单位(专业)工程名称:土建-综合楼 | [5 empty] | 标段: |  |  | 第25页 共50页
序号 | 项目编码 | 项目名称 | 项目特征 | 计量 单位 | 工程量 | 金 额 (元) |  |  |  |  | 备注
[6 empty] | 综合单价 | 合价 | 其中
[8 empty] | 人工费 | 机械费 | 暂估价
85 | 010802001005 | 金属（塑钢）门 | M2235： 1.65系列5中透单银Low-E+12A+5铝合金平开门,洞口尺寸2200*3500; 2.包括制作、安装、配件、运输、油漆等,具体详见施工图和门窗图集 | 樘 | 1
86 | 010802001006 | 金属（塑钢）门 | M24'31： 1.65系列5中透单银Low-E+12A+5铝合金平开门,洞口尺寸2450*3100; 2.包括制作、安装、配件、运输、油漆等,具体详见施工图和门窗图集 | 樘 | 3
87 | 010802001007 | 金属（塑钢）门 | M3035： 1.65系列5中透单银Low-E+12A+5铝合金平开门,洞口尺寸3000*3500; 2.包括制作、安装、配件、运输、油漆等,具体详见施工图和门窗图集 | 樘 | 1
88 | 010802001008 | 金属（塑钢）门 | M4636： 1.65系列5中透单银Low-E+12A+5铝合金平开门,洞口尺寸4600*3600; 2.包括制作、安装、配件、运输、油漆等,具体详见施工图和门窗图集 | 樘 | 4
89 | 010802001009 | 金属（塑钢）门 | M6933： 1.65系列5中透单银Low-E+12A+5铝合金平开门,洞口尺寸6900*3300; 2.包括制作、安装、配件、运输、油漆等,具体详见施工图和门窗图集 | 樘 | 2
本页小计
【表10.2.2-16】
分部分项工程清单与计价表
单位(专业)工程名称:土建-综合楼 | [5 empty] | 标段: |  |  | 第26页 共50页
序号 | 项目编码 | 项目名称 | 项目特征 | 计量 单位 | 工程量 | 金 额 (元) |  |  |  |  | 备注
[6 empty] | 综合单价 | 合价 | 其中
[8 empty] | 人工费 | 机械费 | 暂估价
90 | 010807003009 | 金属百叶窗 | BYC0905 1.铝合金百叶窗,洞口尺寸900*500; 2.包括制作、安装、运输、配件等,具体详见施工图和门窗图集. 3.防雨百叶带滤网 4.附单层防雨百叶1350*2400（附防虫网） | 樘 | 2
91 | 010807003006 | 金属百叶窗 | BYC1015 1.铝合金百叶窗,洞口尺寸1000*1500mm 2.含制安、运输、五金配件安装等 3.防雨百叶带滤网 4.附单层防雨百叶1000*1500（附防虫网） | 樘 | 1
92 | 010807003007 | 金属百叶窗 | BYC1427 1.铝合金百叶窗,洞口尺寸1400*2700mm 2.含制安、运输、五金配件安装等 3.防雨百叶带滤网 | 樘 | 1
93 | 010807003008 | 金属百叶窗 | BYC13'24 1.铝合金百叶窗洞口尺寸1350*2400mm 2.含制安、运输、五金配件安装等 3.防雨百叶带滤网 4.附单层防雨百叶1350*2400（附防虫网） | 樘 | 1
本页小计
【表10.2.2-16】
分部分项工程清单与计价表
单位(专业)工程名称:土建-综合楼 | [5 empty] | 标段: |  |  | 第27页 共50页
序号 | 项目编码 | 项目名称 | 项目特征 | 计量 单位 | 工程量 | 金 额 (元) |  |  |  |  | 备注
[6 empty] | 综合单价 | 合价 | 其中
[8 empty] | 人工费 | 机械费 | 暂估价
94 | 010807003012 | 金属百叶窗 | 1.铝合金百叶窗 2.含制安、运输、五金配件安装等 3.防雨百叶带滤网 4.附单层防雨百叶（附防虫网） | m2 | 9.06
95 | 010807001022 | 金属（塑钢、断桥）窗 | LTC0811 1.5中透单银Low-E+12A+5铝合金推拉窗,洞口尺寸800*1100mm 2.包括制作、安装、运输、配件等,具体详见施工图和门窗图集. | 樘 | 1
96 | 010807001023 | 金属（塑钢、断桥）窗 | LTC0815 1.5中透单银Low-E+12A+5铝合金推拉窗,洞口尺寸800*1500mm 2.包括制作、安装、运输、配件等,具体详见施工图和门窗图集. | 樘 | 1
97 | 010807001024 | 金属（塑钢、断桥）窗 | LTC0826 1.5中透单银Low-E+12A+5铝合金推拉窗,洞口尺寸800*2600mm 2.包括制作、安装、运输、配件等,具体详见施工图和门窗图集. 6.附单层防雨百叶200*200（附防虫网） | 樘 | 1
本页小计
【表10.2.2-16】
分部分项工程清单与计价表
单位(专业)工程名称:土建-综合楼 | [5 empty] | 标段: |  |  | 第28页 共50页
序号 | 项目编码 | 项目名称 | 项目特征 | 计量 单位 | 工程量 | 金 额 (元) |  |  |  |  | 备注
[6 empty] | 综合单价 | 合价 | 其中
[8 empty] | 人工费 | 机械费 | 暂估价
98 | 010807001025 | 金属（塑钢、断桥）窗 | LTC1111 1.5中透单银Low-E+12A+5铝合金推拉窗,洞口尺寸1100*1100mm 2.包括制作、安装、运输、配件等,具体详见施工图和门窗图集. | 樘 | 1
99 | 010807001026 | 金属（塑钢、断桥）窗 | LTC1122 1.5中透单银Low-E+12A+5铝合金推拉窗,洞口尺寸1100*2200mm 2.包括制作、安装、运输、配件等,具体详见施工图和门窗图集. | 樘 | 6
100 | 010807001027 | 金属（塑钢、断桥）窗 | LTC1126 1.5中透单银Low-E+12A+5铝合金推拉窗,洞口尺寸1100*2600mm 2.包括制作、安装、运输、配件等,具体详见施工图和门窗图集. | 樘 | 1
101 | 010807001028 | 金属（塑钢、断桥）窗 | LTC1426 1.5中透单银Low-E+12A+5铝合金推拉窗,洞口尺寸1400*2600mm 2.包括制作、安装、运输、配件等,具体详见施工图和门窗图集. | 樘 | 1
102 | 010807001029 | 金属（塑钢、断桥）窗 | LTC1522 1.5中透单银Low-E+12A+5铝合金推拉窗,洞口尺寸1500*2200mm 2.包括制作、安装、运输、配件等,具体详见施工图和门窗图集. | 樘 | 12
本页小计
【表10.2.2-16】
分部分项工程清单与计价表
单位(专业)工程名称:土建-综合楼 | [5 empty] | 标段: |  |  | 第29页 共50页
序号 | 项目编码 | 项目名称 | 项目特征 | 计量 单位 | 工程量 | 金 额 (元) |  |  |  |  | 备注
[6 empty] | 综合单价 | 合价 | 其中
[8 empty] | 人工费 | 机械费 | 暂估价
103 | 010807001030 | 金属（塑钢、断桥）窗 | LTC1531 1.5中透单银Low-E+12A+5铝合金推拉窗,洞口尺寸1500*3100mm 2.包括制作、安装、运输、配件等,具体详见施工图和门窗图集. | 樘 | 1
104 | 010807001031 | 金属（塑钢、断桥）窗 | LTC1531-1 1.5中透单银Low-E+12A+5铝合金推拉窗,洞口尺寸1500*3100mm 2.包括制作、安装、运输、配件等,具体详见施工图和门窗图集. | 樘 | 1
105 | 010807001032 | 金属（塑钢、断桥）窗 | LTC1627 1.5中透单银Low-E+12A+5铝合金推拉窗,洞口尺寸1600*2700mm 2.包括制作、安装、运输、配件等,具体详见施工图和门窗图集. | 樘 | 1
106 | 010807001033 | 金属（塑钢、断桥）窗 | LTC1722 1.5中透单银Low-E+12A+5铝合金推拉窗,洞口尺寸1700*2200mm 2.包括制作、安装、运输、配件等,具体详见施工图和门窗图集. | 樘 | 4
107 | 010807001034 | 金属（塑钢、断桥）窗 | LTC1731 1.5中透单银Low-E+12A+5铝合金推拉窗,洞口尺寸1700*3100mm 2.包括制作、安装、运输、配件等,具体详见施工图和门窗图集. | 樘 | 1
本页小计
【表10.2.2-16】
分部分项工程清单与计价表
单位(专业)工程名称:土建-综合楼 | [5 empty] | 标段: |  |  | 第30页 共50页
序号 | 项目编码 | 项目名称 | 项目特征 | 计量 单位 | 工程量 | 金 额 (元) |  |  |  |  | 备注
[6 empty] | 综合单价 | 合价 | 其中
[8 empty] | 人工费 | 机械费 | 暂估价
108 | 010807001035 | 金属（塑钢、断桥）窗 | LTC1822 1.5中透单银Low-E+12A+5铝合金推拉窗,洞口尺寸1800*2200mm 2.包括制作、安装、运输、配件等,具体详见施工图和门窗图集. | 樘 | 3
109 | 010807001036 | 金属（塑钢、断桥）窗 | LTC1839 1.5中透单银Low-E+12A+5铝合金推拉窗,洞口尺寸1800*3900mm 2.包括制作、安装、运输、配件等,具体详见施工图和门窗图集. | 樘 | 1
110 | 010807001037 | 金属（塑钢、断桥）窗 | LTC2122 1.5中透单银Low-E+12A+5铝合金推拉窗,洞口尺寸2100*2200mm 2.包括制作、安装、运输、配件等,具体详见施工图和门窗图集. | 樘 | 3
111 | 010807001038 | 金属（塑钢、断桥）窗 | LTC2124 1.5中透单银Low-E+12A+5铝合金推拉窗,洞口尺寸2100*2400mm 2.包括制作、安装、运输、配件等,具体详见施工图和门窗图集. | 樘 | 1
112 | 010807001040 | 金属（塑钢、断桥）窗 | LTC2128 1.5中透单银Low-E+12A+5铝合金推拉窗,洞口尺寸2100*2800mm 2.包括制作、安装、运输、配件等,具体详见施工图和门窗图集. | 樘 | 3
本页小计
【表10.2.2-16】
分部分项工程清单与计价表
单位(专业)工程名称:土建-综合楼 | [5 empty] | 标段: |  |  | 第31页 共50页
序号 | 项目编码 | 项目名称 | 项目特征 | 计量 单位 | 工程量 | 金 额 (元) |  |  |  |  | 备注
[6 empty] | 综合单价 | 合价 | 其中
[8 empty] | 人工费 | 机械费 | 暂估价
113 | 010807001041 | 金属（塑钢、断桥）窗 | LTC2134 1.5中透单银Low-E+12A+5铝合金推拉窗,洞口尺寸2100*3400mm 2.包括制作、安装、运输、配件等,具体详见施工图和门窗图集. | 樘 | 1
114 | 010807001042 | 金属（塑钢、断桥）窗 | LTC2139 1.5中透单银Low-E+12A+5铝合金推拉窗,洞口尺寸2100*3900mm 2.包括制作、安装、运输、配件等,具体详见施工图和门窗图集. | 樘 | 1
115 | 010807001039 | 金属（塑钢、断桥）窗 | LTC22628 1.5中透单银Low-E+12A+5铝合金推拉窗,洞口尺寸22600*3800mm 2.包括制作、安装、运输、配件等,具体详见施工图和门窗图集. 3.附单层防雨百叶8150*2700（附防虫网） | 樘 | 1
116 | 010807001043 | 金属（塑钢、断桥）窗 | LTC2339 1.5中透单银Low-E+12A+5铝合金推拉窗,洞口尺寸2300*3900mm 2.包括制作、安装、运输、配件等,具体详见施工图和门窗图集. | 樘 | 1
本页小计
【表10.2.2-16】
分部分项工程清单与计价表
单位(专业)工程名称:土建-综合楼 | [5 empty] | 标段: |  |  | 第32页 共50页
序号 | 项目编码 | 项目名称 | 项目特征 | 计量 单位 | 工程量 | 金 额 (元) |  |  |  |  | 备注
[6 empty] | 综合单价 | 合价 | 其中
[8 empty] | 人工费 | 机械费 | 暂估价
117 | 010807001044 | 金属（塑钢、断桥）窗 | LTC2709 1.5中透单银Low-E+12A+5铝合金推拉窗,洞口尺寸2700*900mm 2.包括制作、安装、运输、配件等,具体详见施工图和门窗图集. 3.附单层防雨百叶600*350（附防虫网） | 樘 | 4
118 | 010807001045 | 金属（塑钢、断桥）窗 | LTC3022 1.5中透单银Low-E+12A+5铝合金推拉窗,洞口尺寸3000*2200mm 2.包括制作、安装、运输、配件等,具体详见施工图和门窗图集. | 樘 | 4
119 | 010807001046 | 金属（塑钢、断桥）窗 | LTC3026 1.5中透单银Low-E+12A+5铝合金推拉窗,洞口尺寸3000*2600mm 2.包括制作、安装、运输、配件等,具体详见施工图和门窗图集. | 樘 | 2
120 | 010807001047 | 金属（塑钢、断桥）窗 | LTC3045 1.5中透单银Low-E+12A+5铝合金推拉窗,洞口尺寸3000*4500mm 2.包括制作、安装、运输、配件等,具体详见施工图和门窗图集. | 樘 | 2
本页小计
【表10.2.2-16】
分部分项工程清单与计价表
单位(专业)工程名称:土建-综合楼 | [5 empty] | 标段: |  |  | 第33页 共50页
序号 | 项目编码 | 项目名称 | 项目特征 | 计量 单位 | 工程量 | 金 额 (元) |  |  |  |  | 备注
[6 empty] | 综合单价 | 合价 | 其中
[8 empty] | 人工费 | 机械费 | 暂估价
121 | 010807001048 | 金属（塑钢、断桥）窗 | LTC4926 1.5中透单银Low-E+12A+5铝合金推拉窗,洞口尺寸4900*2600mm 2.包括制作、安装、运输、配件等,具体详见施工图和门窗图集. | 樘 | 1
122 | 010807001049 | 金属（塑钢、断桥）窗 | LTC50'16 1.5中透单银Low-E+12A+5铝合金推拉窗,洞口尺寸5050*1600mm 2.包括制作、安装、运输、配件等,具体详见施工图和门窗图集. | 樘 | 1
123 | 010807001050 | 金属（塑钢、断桥）窗 | LTC50'24 1.5中透单银Low-E+12A+5铝合金推拉窗,洞口尺寸5050*2400mm 2.包括制作、安装、运输、配件等,具体详见施工图和门窗图集. | 樘 | 1
124 | 010807001051 | 金属（塑钢、断桥）窗 | LTC50'25 1.5中透单银Low-E+12A+5铝合金推拉窗,洞口尺寸5050*2500mm 2.包括制作、安装、运输、配件等,具体详见施工图和门窗图集. | 樘 | 1
125 | 010807001052 | 金属（塑钢、断桥）窗 | LTC5424 1.5中透单银Low-E+12A+5铝合金推拉窗,洞口尺寸5400*2400mm 2.包括制作、安装、运输、配件等,具体详见施工图和门窗图集. | 樘 | 3
本页小计
【表10.2.2-16】
分部分项工程清单与计价表
单位(专业)工程名称:土建-综合楼 | [5 empty] | 标段: |  |  | 第34页 共50页
序号 | 项目编码 | 项目名称 | 项目特征 | 计量 单位 | 工程量 | 金 额 (元) |  |  |  |  | 备注
[6 empty] | 综合单价 | 合价 | 其中
[8 empty] | 人工费 | 机械费 | 暂估价
126 | 010807001053 | 金属（塑钢、断桥）窗 | LTC6022 1.5中透单银Low-E+12A+5铝合金推拉窗,洞口尺寸6000*2200mm 2.包括制作、安装、运输、配件等,具体详见施工图和门窗图集. | 樘 | 4
127 | 010807001054 | 金属（塑钢、断桥）窗 | LTC6026 1.5中透单银Low-E+12A+5铝合金推拉窗,洞口尺寸6000*2600mm 2.包括制作、安装、运输、配件等,具体详见施工图和门窗图集. | 樘 | 2
128 | 010807001055 | 金属（塑钢、断桥）窗 | LTC6045 1.5中透单银Low-E+12A+5铝合金推拉窗,洞口尺寸6000*4500mm 2.包括制作、安装、运输、配件等,具体详见施工图和门窗图集. | 樘 | 1
129 | 010807001056 | 金属（塑钢、断桥）窗 | LTC6045-1 1.5中透单银Low-E+12A+5铝合金推拉窗,洞口尺寸6000*4500mm 2.包括制作、安装、运输、配件等,具体详见施工图和门窗图集. | 樘 | 1
130 | 010807001057 | 金属（塑钢、断桥）窗 | LTC6916 1.5中透单银Low-E+12A+5铝合金推拉窗,洞口尺寸6900*1600mm 2.包括制作、安装、运输、配件等,具体详见施工图和门窗图集. | 樘 | 16
本页小计
【表10.2.2-16】
分部分项工程清单与计价表
单位(专业)工程名称:土建-综合楼 | [5 empty] | 标段: |  |  | 第35页 共50页
序号 | 项目编码 | 项目名称 | 项目特征 | 计量 单位 | 工程量 | 金 额 (元) |  |  |  |  | 备注
[6 empty] | 综合单价 | 合价 | 其中
[8 empty] | 人工费 | 机械费 | 暂估价
131 | 010807001058 | 金属（塑钢、断桥）窗 | LTC6924 1.5中透单银Low-E+12A+5铝合金推拉窗,洞口尺寸6900*2400mm 2.包括制作、安装、运输、配件等,具体详见施工图和门窗图集. | 樘 | 5
132 | 010807001064 | 金属（塑钢、断桥）窗 | LTC6924 1.5中透单银Low-E+12A+5铝合金推拉窗,洞口尺寸6900*2400mm 2.包括制作、安装、运输、配件等,具体详见施工图和门窗图集. 3.附单层防雨百叶800*800（附防虫网） | 樘 | 1
133 | 010807001059 | 金属（塑钢、断桥）窗 | LTC7516 1.5中透单银Low-E+12A+5铝合金推拉窗,洞口尺寸7500*1600mm 2.包括制作、安装、运输、配件等,具体详见施工图和门窗图集. | 樘 | 1
134 | 010807001060 | 金属（塑钢、断桥）窗 | LTC7524 1.5中透单银Low-E+12A+5铝合金推拉窗,洞口尺寸7500*2400mm 2.包括制作、安装、运输、配件等,具体详见施工图和门窗图集. | 樘 | 1
本页小计
【表10.2.2-16】
分部分项工程清单与计价表
单位(专业)工程名称:土建-综合楼 | [5 empty] | 标段: |  |  | 第36页 共50页
序号 | 项目编码 | 项目名称 | 项目特征 | 计量 单位 | 工程量 | 金 额 (元) |  |  |  |  | 备注
[6 empty] | 综合单价 | 合价 | 其中
[8 empty] | 人工费 | 机械费 | 暂估价
135 | 010807001061 | 金属（塑钢、断桥）窗 | LTC7525 1.5中透单银Low-E+12A+5铝合金推拉窗,洞口尺寸7500*2500mm 2.包括制作、安装、运输、配件等,具体详见施工图和门窗图集. | 樘 | 1
136 | 010807001062 | 金属（塑钢、断桥）窗 | LTC7527 1.5中透单银Low-E+12A+5铝合金推拉窗,洞口尺寸7500*2700mm 2.包括制作、安装、运输、配件等,具体详见施工图和门窗图集. | 樘 | 1
137 | 010807001063 | 金属（塑钢、断桥）窗 | LTC3621（食堂窗） 1.5中透单银Low-E+12A+5铝合金推拉窗,洞口尺寸3600*2100mm 2.包括制作、安装、运输、配件等,具体详见施工图和门窗图集. | 樘 | 1
138 | 010807002001 | 金属防火窗 | LTC乙11015' 1.5中透单银Low-E+12A+5铝合金推拉窗,洞口尺寸11000*1550mm 2.包括制作、安装、运输、配件等,具体详见施工图和门窗图集. | 樘 | 1
139 | 010807002002 | 金属防火窗 | LTC乙1109 1.5中透单银Low-E+12A+5铝合金推拉窗,洞口尺寸1100*900mm 2.包括制作、安装、运输、配件等,具体详见施工图和门窗图集. | 樘 | 7
本页小计
【表10.2.2-16】
分部分项工程清单与计价表
单位(专业)工程名称:土建-综合楼 | [5 empty] | 标段: |  |  | 第37页 共50页
序号 | 项目编码 | 项目名称 | 项目特征 | 计量 单位 | 工程量 | 金 额 (元) |  |  |  |  | 备注
[6 empty] | 综合单价 | 合价 | 其中
[8 empty] | 人工费 | 机械费 | 暂估价
140 | 010807002003 | 金属防火窗 | LTC乙12916 1.5中透单银Low-E+12A+5铝合金推拉窗,洞口尺寸12900*1600mm 2.包括制作、安装、运输、配件等,具体详见施工图和门窗图集. | 樘 | 1
141 | 010807002004 | 金属防火窗 | LTC乙1515 1.5中透单银Low-E+12A+5铝合金推拉窗,洞口尺寸1500*1500mm 2.包括制作、安装、运输、配件等,具体详见施工图和门窗图集. | 樘 | 4
142 | 010802001001 | 金属（塑钢）门 | MLC22629 1.65系列5中透单银Low-E+12A+5铝合金门联窗,洞口尺寸22600*2900mm 2.包括制作、安装、运输、配件等,具体详见施工图和门窗图集. | 樘 | 1
143 | 010802001002 | 金属（塑钢）门 | MLC22635 1.65系列5中透单银Low-E+12A+5铝合金门联窗,洞口尺寸22600*3500mm 2.包括制作、安装、运输、配件等,具体详见施工图和门窗图集. | 樘 | 1
|  | J 屋面及防水工程 |  |  | 0
本页小计
【表10.2.2-16】
分部分项工程清单与计价表
单位(专业)工程名称:土建-综合楼 | [5 empty] | 标段: |  |  | 第38页 共50页
序号 | 项目编码 | 项目名称 | 项目特征 | 计量 单位 | 工程量 | 金 额 (元) |  |  |  |  | 备注
[6 empty] | 综合单价 | 合价 | 其中
[8 empty] | 人工费 | 机械费 | 暂估价
144 | 010902003001 | 屋面刚性层 | 有保温不上人屋面 1.50厚C20细石砼整浇层,内配φ6@150网片撒1:2水泥砂浆随捣随抹平; 2.10厚低强度等级砂浆隔离层; 3.140厚B1级挤塑聚苯板保温层 4.高聚物改性沥青防水卷材≥3mm(附加一道防水卷材层） 5.合成高分子防水涂膜≥2mm 6.20厚1:3水泥砂浆找平层; 7.最薄处30厚LC5.0轻集料混凝土2%找坡层; 8.钢筋混凝土屋面板（表面DPS防水渗透液一度） | m2 | 492.20
145 | 010902003004 | 屋面刚性层 | 屋面1 有保温上人平屋面 1.50厚C25细石混凝土保护层(内配双向φ6.5@150钢筋网) 2.10厚低强度等级砂浆隔离层 3.挤塑聚苯板B1 140厚 4.2.0mm厚自粘聚合物改性沥青防水卷材(聚脂胎)2道 5.1.5厚白色聚氨酯防水涂料; 6.20厚1:3水泥砂浆找平层 7.最薄处35厚LC5.0轻集料混凝土2%找坡层 8.钢筋混凝土屋面板 | m2 | 135.40
本页小计
【表10.2.2-16】
分部分项工程清单与计价表
单位(专业)工程名称:土建-综合楼 | [5 empty] | 标段: |  |  | 第39页 共50页
序号 | 项目编码 | 项目名称 | 项目特征 | 计量 单位 | 工程量 | 金 额 (元) |  |  |  |  | 备注
[6 empty] | 综合单价 | 合价 | 其中
[8 empty] | 人工费 | 机械费 | 暂估价
146 | 010902003003 | 屋面刚性层 | 屋面6 无保温不上人平屋面 1.50厚C25细石混凝土保护层（内配双向φ6.5@150钢筋网） 2.10厚低强度等级砂浆隔离层 3.2.0mm厚自粘聚合物改性沥青防水卷材2道 4.1.5厚白色聚氨酯防水涂料 5.20厚水泥砂浆找平层 | m2 | 585.55
147 | 010902003005 | 屋面刚性层 | 檐沟屋面（不上人屋面） 1.20mm厚1:3水泥砂浆保护层 2.2.0mm厚自粘聚合物改性沥青防水卷材(聚脂胎)2道 3.附加防水垫层(2厚SBS改性沥青防水涂料) 4.20厚1:3水泥砂浆找平层 5.最薄处30厚轻集料混凝土找坡 6.现浇钢筋混凝土屋面板随抹压光(檐沟内梁上翻时预埋过水孔Φ | m2 | 103.20
148 | 010902002001 | 屋面涂膜防水 | JSII防水镀膜 | m2 | 21.61
|  | K 保温、隔热、防腐工程 |  |  | 0
149 | 011001003002 | 保温隔热墙面 | 外墙内保温 1. 30mm厚无机轻集料保温砂浆I型 2. 5厚抗裂砂浆复合耐碱玻纤网格布 3.3厚专用界面剂一道 | m2 | 5794.71
本页小计
【表10.2.2-16】
分部分项工程清单与计价表
单位(专业)工程名称:土建-综合楼 | [5 empty] | 标段: |  |  | 第40页 共50页
序号 | 项目编码 | 项目名称 | 项目特征 | 计量 单位 | 工程量 | 金 额 (元) |  |  |  |  | 备注
[6 empty] | 综合单价 | 合价 | 其中
[8 empty] | 人工费 | 机械费 | 暂估价
150 | 011001003003 | 保温隔热墙面 | 外墙外保温 1.满挂镀锌钢丝网(网格间距≤15,钢丝直径≥0.7) 2. 25mm厚无机轻集料保温砂浆I型 3.1.0厚丙乳防水涂料 | m2 | 6312.50
|  | L 楼地面装饰工程 |  |  | 0
151 | 010404001003 | 垫层 | 100厚C20聚合物水泥混凝土垫层 150厚片石垫层夯实 | m2 | 2113.23
152 | 011101002001 | 现浇水磨石楼地面 | 楼1 水磨石楼面 1.10厚1:2.5水泥彩色石子地面，表面磨光打蜡 2.20厚1:3水泥砂浆结合层，干后卧铜条分隔 (铜条打眼穿22号镀锌低碳钢丝卧牢，每米4眼) 3.水泥浆一道(内掺建筑胶) 4.20厚1:3水泥砂浆找平层 5.现浇钢筋砼板 | m2 | 1352.71
本页小计
【表10.2.2-16】
分部分项工程清单与计价表
单位(专业)工程名称:土建-综合楼 | [5 empty] | 标段: |  |  | 第41页 共50页
序号 | 项目编码 | 项目名称 | 项目特征 | 计量 单位 | 工程量 | 金 额 (元) |  |  |  |  | 备注
[6 empty] | 综合单价 | 合价 | 其中
[8 empty] | 人工费 | 机械费 | 暂估价
153 | 011106005001 | 现浇水磨石楼梯面层 | 楼1 水磨石楼面（主席台） 1.10厚1:2.5水泥彩色石子地面，表面磨光打蜡 2.20厚1:3水泥砂浆结合层，干后卧铜条分隔 (铜条打眼穿22号镀锌低碳钢丝卧牢，每米4眼) 3.水泥浆一道(内掺建筑胶) 4.20厚1:3水泥砂浆找平层 5.现浇钢筋砼板 | m2 | 94.71
154 | 011101001005 | 水泥砂浆楼地面 | 楼2 水泥砂浆楼面 1.20厚1:3水泥砂浆面层 2.水泥浆一道(内参建筑胶) 3.现浇钢筋砼板 | m2 | 136.38
155 | 011102003010 | 块料楼地面 | 楼4 防滑地砖楼面 1.8厚防滑地砖(600*600规格)，干水泥擦缝 2.20厚1:3干硬性水泥砂浆结合层，表面撒水泥粉 3.1:3水泥砂浆找坡抹平(最薄处20) 4.水泥浆一道(内掺建筑胶) 5.现浇钢筋砼板 | m2 | 441.24
本页小计
【表10.2.2-16】
分部分项工程清单与计价表
单位(专业)工程名称:土建-综合楼 | [5 empty] | 标段: |  |  | 第42页 共50页
序号 | 项目编码 | 项目名称 | 项目特征 | 计量 单位 | 工程量 | 金 额 (元) |  |  |  |  | 备注
[6 empty] | 综合单价 | 合价 | 其中
[8 empty] | 人工费 | 机械费 | 暂估价
156 | 011104004003 | 防静电活动地板 | 楼地5 钢制防静电架空活动地板楼面 1.600*600防静电架空(钢骨架)活动金属地板(架空高度200) 2.防静电涂料面层 3.40厚C25细石混凝土随捣随抹平 4.水泥浆一道(内掺建筑胶) 5.现浇钢筋砼楼面 | m2 | 80.24
157 | 011104002001 | 竹、木（复合）地板 | 楼地6 室内运动场木地板楼面(室内篮球场)(燃烧性等级B1级) 1.22厚长条硬木企口地板(宽度50，长度1800)，背面涂防腐剂 2.20厚45°斜铺松木板(宽度80，长度4000)，满涂防腐剂防火涂料 3.防火涂料上表面涂聚氨酯漆二道 3.50*50(厚*宽)木龙骨，中距400，满涂防腐剂、防火涂料，用S形-4X(15+50+20)X20中距1000钢片与垫层或楼板连接，木契塞紧，防火涂料 4.10厚60X60橡胶垫块 5.PE土工防潮薄膜一道 6.40厚C20混凝土随捣随抹平 7.现浇钢筋砼楼面 | m2 | 1450.23
本页小计
【表10.2.2-16】
分部分项工程清单与计价表
单位(专业)工程名称:土建-综合楼 | [5 empty] | 标段: |  |  | 第43页 共50页
序号 | 项目编码 | 项目名称 | 项目特征 | 计量 单位 | 工程量 | 金 额 (元) |  |  |  |  | 备注
[6 empty] | 综合单价 | 合价 | 其中
[8 empty] | 人工费 | 机械费 | 暂估价
158 | 011103002001 | 橡胶板卷材楼地面 | 楼地7 室内运动场橡胶面层楼面 1.6.5厚聚氨酯橡胶复合面层 2.3厚树脂胶泥自流平层 3.40厚C20细石混凝土，强度达标后，表面打磨或喷砂处理 4.水泥浆一道(内掺建筑胶) 5.现浇钢筋砼楼面 | m2 | 1437.16
159 | 011103002002 | 橡胶板卷材楼地面 | 楼地8 PVC卷材楼面 1.3厚PVC卷材 2.20厚1:3干硬性水泥砂浆结合层 3.30厚1:3水泥砂浆找平层 | m2 | 202.52
160 | 011102003011 | 块料楼地面 | 楼9 防滑地砖楼面 1.8厚防滑地砖(600*600规格)，干水泥擦缝 2.20厚1:3干硬性水泥砂浆结合层，表面撒水泥粉 3.1.5厚聚氨酯防水层，四周上翻至梁底(有水房间) 4.1:3水泥砂浆找坡抹平(最薄处20) 5.水泥浆一道(内掺建筑胶) 6.现浇钢筋砼板 | m2 | 162.00
本页小计
【表10.2.2-16】
分部分项工程清单与计价表
单位(专业)工程名称:土建-综合楼 | [5 empty] | 标段: |  |  | 第44页 共50页
序号 | 项目编码 | 项目名称 | 项目特征 | 计量 单位 | 工程量 | 金 额 (元) |  |  |  |  | 备注
[6 empty] | 综合单价 | 合价 | 其中
[8 empty] | 人工费 | 机械费 | 暂估价
161 | 011106002001 | 块料楼梯面层 | 楼4 防滑地砖楼面(楼梯间) 1.8厚防滑地砖(600*600规格)，干水泥擦缝 2.20厚1:3干硬性水泥砂浆结合层，表面撒水泥粉 3.1:3水泥砂浆找坡抹平(最薄处20) 4.水泥浆一道(内掺建筑胶) 5.现浇钢筋砼板 | m2 | 305.78
162 | 011101001006 | 水泥砂浆楼地面 | 初装修楼面 1.1:3水泥砂浆找坡抹平(最薄处20) 2.水泥浆一道(内掺建筑胶) 3.现浇钢筋砼板 | m2 | 2953.83
163 | 011106004001 | 水泥砂浆楼梯面层 | 初装修楼面楼梯面 1.1:3水泥砂浆找坡抹平(最薄处20) 2.水泥浆一道(内掺建筑胶) 3.现浇钢筋砼板 | m2 | 156.08
164 | 011105006001 | 金属踢脚线 | 60高不锈钢踢脚线： 1.九夹板基层 2.60高1.2厚不锈钢踢脚线 | m2 | 41.16
165 | 011105005001 | 木质踢脚线 | 踢2 木踢脚 1.20厚柚木板踢脚用建筑专用胶粘贴，背面满涂防腐剂 2.素水泥浆一道 3.6厚1:2水泥砂浆压实抹平 4.8厚1:3水泥砂浆打底扫毛 5.基层墙体 | m2 | 8.32
本页小计
【表10.2.2-16】
分部分项工程清单与计价表
单位(专业)工程名称:土建-综合楼 | [5 empty] | 标段: |  |  | 第45页 共50页
序号 | 项目编码 | 项目名称 | 项目特征 | 计量 单位 | 工程量 | 金 额 (元) |  |  |  |  | 备注
[6 empty] | 综合单价 | 合价 | 其中
[8 empty] | 人工费 | 机械费 | 暂估价
166 | 010103001001 | 回填方 | 室内地面轻集料混凝土回填 | m3 | 429.63
|  | M 墙、柱面装饰与隔断、幕墙工程 |  |  | 0
167 | 011201001005 | 墙面一般抹灰 | 内墙1 无机涂料墙面[非保温] 1.20厚1:1:6(水泥石灰膏砂) 混合砂浆，两遍成活 2.3厚专用界面剂一道 3.蒸压砂加气混凝土砌块或混凝土基层 | m2 | 3357.37
168 | 011201001018 | 墙面一般抹灰 | 内墙1 无机涂料墙面[保温] 1.3厚专用界面剂一道 2.蒸压砂加气混凝土砌块或混凝土基层 | m2 | 1979.17
169 | 011201001006 | 墙面一般抹灰 | 内墙3 水泥砂浆墙面2[非保温] 1.20厚1:2水泥砂浆分层抹平 2.加气混凝土砌块砼墙(两种材料交接处加设300宽耐碱玻纤网格布) | m2 | 648.16
170 | 011202001002 | 柱、梁面一般抹灰 | 独立柱抹灰 1.14厚1:3水泥砂浆分层抹平 2.6厚1:2水泥砂浆光面 3.基层墙体(砖基层剔缝清洗) | m2 | 239.28
本页小计
【表10.2.2-16】
分部分项工程清单与计价表
单位(专业)工程名称:土建-综合楼 | [5 empty] | 标段: |  |  | 第46页 共50页
序号 | 项目编码 | 项目名称 | 项目特征 | 计量 单位 | 工程量 | 金 额 (元) |  |  |  |  | 备注
[6 empty] | 综合单价 | 合价 | 其中
[8 empty] | 人工费 | 机械费 | 暂估价
171 | 011201001019 | 墙面一般抹灰 | 初装修墙面[非保温] 1.20厚1:1:6(水泥石灰膏砂) 混合砂浆，两遍成活 2.3厚专用界面剂一道 3.蒸压砂加气混凝土砌块或混凝土基层 | m2 | 2703.13
172 | 011201001020 | 墙面一般抹灰 | 初装修墙面[保温] 1.3厚专用界面剂一道 2.蒸压砂加气混凝土砌块或混凝土基层 | m2 | 1070.00
173 | 011201001007 | 墙面一般抹灰 | 封闭式管道井内随砌随抹 1.15厚1:3水泥砂浆分层抹平 2.基层墙体(砖基层剔缝清洗) | m2 | 169.50
174 | 011204003005 | 块料墙面 | 墙裙3 面砖防水墙裙 1.白水泥擦缝 2.3-5厚瓷砖面层(粘贴前墙砖充分浸湿) 3.4厚强力胶粉泥粘结层，揉挤压实 4.1.5厚聚合物水泥基复合防水涂料防水层 5.9厚1:3水泥砂浆分层压实抹平 | m2 | 497.75
本页小计
【表10.2.2-16】
分部分项工程清单与计价表
单位(专业)工程名称:土建-综合楼 | [5 empty] | 标段: |  |  | 第47页 共50页
序号 | 项目编码 | 项目名称 | 项目特征 | 计量 单位 | 工程量 | 金 额 (元) |  |  |  |  | 备注
[6 empty] | 综合单价 | 合价 | 其中
[8 empty] | 人工费 | 机械费 | 暂估价
175 | 011204003008 | 块料墙面 | 墙裙3 面砖防水墙裙[保温] 1.白水泥擦缝 2.3-5厚瓷砖面层(粘贴前墙砖充分浸湿) 3.4厚强力胶粉泥粘结层，揉挤压实 4.1.5厚聚合物水泥基复合防水涂料防水层 | m2 | 65.96
176 | 011204003006 | 块料墙面 | 墙裙3 面砖墙裙[非保温] 1.白水泥擦缝 2.3-5厚瓷砖面层(粘贴前墙砖充分浸湿) 3.4厚强力胶粉泥粘结层，揉挤压实 4.9厚1:3水泥砂浆分层压实抹平 | m2 | 261.73
177 | 011204003007 | 块料墙面 | 墙裙3 面砖墙裙[保温] 1.白水泥擦缝 2.3-5厚瓷砖面层(粘贴前墙砖充分浸湿) 3.4厚强力胶粉泥粘结层，揉挤压实 | m2 | 306.60
178 | 011207001003 | 墙面装饰板 | 生态木墙裙： 1.木龙骨打底 2.9厘防火细木工板 3.生态木墙裙，上部5cm钛合金压条 | m2 | 521.59
|  | N 天棚工程 |  |  | 0
本页小计
【表10.2.2-16】
分部分项工程清单与计价表
单位(专业)工程名称:土建-综合楼 | [5 empty] | 标段: |  |  | 第48页 共50页
序号 | 项目编码 | 项目名称 | 项目特征 | 计量 单位 | 工程量 | 金 额 (元) |  |  |  |  | 备注
[6 empty] | 综合单价 | 合价 | 其中
[8 empty] | 人工费 | 机械费 | 暂估价
179 | 011302001004 | 吊顶天棚 | 顶棚2 铝扣板吊顶 1.600*600铝扣板 2.T型镀塑轻钢龙骨 3.板内预留φ8吊筋@1200双向 | m2 | 162.00
180 | 011301001003 | 天棚抹灰 | 顶棚4 抹灰顶棚 1.素水泥浆一道甩毛(内掺建筑胶) 2.现浇钢筋混凝土板底 | m2 | 92.42
181 | 011301001004 | 天棚抹灰 | 顶棚5 无机涂料顶棚 1.素水泥浆一道甩毛(内惨建筑胶) 2.现浇钢筋混凝土板 | m2 | 4616.72
182 | 011301001005 | 天棚抹灰 | 初装修顶棚 1.素水泥浆一道甩毛(内掺建筑胶) 2.现浇钢筋混凝土板底 | m2 | 5576.74
|  | P 油漆、涂料、裱糊工程 |  |  | 0
183 | 011407001006 | 墙面喷刷涂料 | 室内白色无机涂料墙面: 1.白色无机涂料二度(品种和颜色另定); 2.腻子满刮两遍 | m2 | 5153.73
184 | 011407002004 | 天棚喷刷涂料 | 无机涂料顶棚: 1. 刷白色贝壳粉涂料2-3遍 2. 2厚面层耐水腻子分遍刮平 3. 3厚底基防裂腻子分遍刮平 | m2 | 4968.62
本页小计
【表10.2.2-16】
分部分项工程清单与计价表
单位(专业)工程名称:土建-综合楼 | [5 empty] | 标段: |  |  | 第49页 共50页
序号 | 项目编码 | 项目名称 | 项目特征 | 计量 单位 | 工程量 | 金 额 (元) |  |  |  |  | 备注
[6 empty] | 综合单价 | 合价 | 其中
[8 empty] | 人工费 | 机械费 | 暂估价
185 | 011407001007 | 墙面喷刷涂料 | 彩色仿砖饰面外墙内保温: 1.滚涂罩面漆 2.批刮2道彩色无机砂浆-插色(按要求做出插色效果及比例仿砖) 3.弹线分格贴3mm厚泡沫厚质胶带 4.滚涂抗碱封闭底漆1遍 5.批刮腻子2遍 注:仿砖饰面外墙施工工艺详见施工工艺专篇 | m2 | 7817.05
186 | 011407001008 | 墙面喷刷涂料 | 真石漆外墙 1.柔性光面腻子，真石漆外墙 | m2 | 883.30
|  | Q 其他装饰工程 |  |  | 0
187 | 011503005001 | 金属靠墙扶手 | 楼梯间靠墙扶手 | m | 77.07
188 | 011503001001 | 金属扶手、栏杆、栏板 | 1.楼梯栏杆H=900 2.做法详见15J403-1 A1/B14 | m | 71.47
189 | 011503001002 | 金属扶手、栏杆、栏板 | 1.楼梯栏杆H=1100 2.做法详见15J403-1 A1/B14 | m | 201.24
190 | 011503001003 | 金属扶手、栏杆、栏板 | 1.护窗栏杆H=900 2.做法详见15J403-1 H3/C15 | m | 46.05
191 | 011503001004 | 金属扶手、栏杆、栏板 | 1.设备平台栏杆H=900 2.做法详见15J403-1 PA1/D13 | m | 65.40
本页小计
【表10.2.2-16】
分部分项工程清单与计价表
单位(专业)工程名称:土建-综合楼 | [5 empty] | 标段: |  |  | 第50页 共50页
序号 | 项目编码 | 项目名称 | 项目特征 | 计量 单位 | 工程量 | 金 额 (元) |  |  |  |  | 备注
[6 empty] | 综合单价 | 合价 | 其中
[8 empty] | 人工费 | 机械费 | 暂估价
192 | 011503001005 | 金属扶手、栏杆、栏板 | 1.连廊栏杆H=1250 2.做法详见15J403-1 PA1/D13 | m | 363.57
193 | 01B011 | 砂浆面层大便坑 | 砂浆面层大便坑 | 只 | 26
194 | 01B012 | 沉降观测点 | 沉降观测点，用1Φ18制做 | 个 | 16
195 | 01B015 | 不锈钢扶手 | 无障碍卫生间安全抓杆，含洗脸盆、小便池、坐便器安全抓杆 | 套 | 12
196 | 011505001004 | 洗漱台 | 大理石洗漱台，开孔、磨边 | m2 | 5.03
197 | 011210004001 | 塑料隔断 | 1050密度抗倍特隔断板，含运输、安装及不锈钢五金配件等 | m2 | 136.04
198 | 010903004001 | 墙面变形缝 | 外墙变形缝，做法参14J936--2/BQ1 | m | 135.00
199 | 010904004002 | 楼（地）面变形缝 | 楼面变形缝，做法参14J936--1/BD8 | m | 104.10
200 | 010904004003 | 天棚变形缝 | 天棚变形缝，做法参14J936--1/BQ1 | m | 104.10
本页小计
合计

## 1_表10_2_2-16 施工技术措施项目清单与计价表
【表10.2.2-16】
施工技术措施项目清单与计价表
单位(专业)工程名称:土建-综合楼 | [5 empty] | 标段: |  |  | 第1页 共5页
序号 | 项目编码 | 项目名称 | 项目特征 | 计量 单位 | 工程量 | 金 额 (元) |  |  |  |  | 备注
[6 empty] | 综合单价 | 合价 | 其中
[8 empty] | 人工费 | 机械费 | 暂估价
|  | S.1 脚手架工程（编码：011701) |  |  | 0
1 | 011701001007 | 综合脚手架 | 混凝土结构综合脚手架 檐高13m以内 ~层高6m以内 | m2 | 416.73
2 | 011701001008 | 综合脚手架 | 混凝土结构综合脚手架 檐高20m以内 ~层高6m以内 | m2 | 1604.81
3 | 011701001009 | 综合脚手架 | 混凝土结构综合脚手架 檐高20m以内 ~层高6.65(m) | m2 | 534.94
4 | 011701001010 | 综合脚手架 | 混凝土结构综合脚手架 檐高30m以内 ~层高6m以内 | m2 | 5079.22
5 | 011701001011 | 综合脚手架 | 混凝土结构综合脚手架 檐高30m以内 ~层高7.15(m) | m2 | 224.18
6 | 011701001012 | 综合脚手架 | 混凝土结构综合脚手架 檐高30m以内 ~层高9.5(m) | m2 | 1419.93
7 | 011701006002 | 满堂脚手架 | 满堂脚手架 ~基本层3.6m～5.2m | m2 | 8772.88
8 | Z011701009001 | 电梯井脚手架 | 电梯安装井道脚手架 | 座 | 2
|  | S.2混凝土模板及支架（撑）（编码：011702） |  |  | 0
9 | 011702001003 | 基础 | 现浇混凝土垫层模板，投标人按照国家在行标准《建施施工扣件式钢管脚手架安全技术规范》等规范自行确定。 | m2 | 272.00
本页小计
【表10.2.2-16】
施工技术措施项目清单与计价表
单位(专业)工程名称:土建-综合楼 | [5 empty] | 标段: |  |  | 第2页 共5页
序号 | 项目编码 | 项目名称 | 项目特征 | 计量 单位 | 工程量 | 金 额 (元) |  |  |  |  | 备注
[6 empty] | 综合单价 | 合价 | 其中
[8 empty] | 人工费 | 机械费 | 暂估价
10 | 011702002002 | 矩形柱 | 现浇砼矩形柱复合木模，投标人按照国家在行标准《建施施工扣件式钢管脚手架安全技术规范》等规范自行确定。 | m2 | 3335.13
11 | 011702003002 | 构造柱 | 现浇砼构造柱复合木模，投标人按照国家在行标准《建施施工扣件式钢管脚手架安全技术规范》等规范自行确定。 | m2 | 2865.70
12 | 011702006002 | 矩形梁 | 现浇砼矩形梁复合木模，投标人按照国家在行标准《建施施工扣件式钢管脚手架安全技术规范》等规范自行确定。 | m2 | 7734.62
13 | 011702009002 | 过梁 | 现浇混凝土直形圈过梁，投标人按照国家在行标准《建施施工扣件式钢管脚手架安全技术规范》等规范自行确定。 | m2 | 723.41
14 | 011702011001 | 直形墙 | 建筑物模板 直形墙 复合木模，投标人按照国家在行标准《建施施工扣件式钢管脚手架安全技术规范》等规范自行确定。 | m2 | 443.00
15 | 011702016002 | 平板 | 现浇砼平板复合木模，投标人按照国家在行标准《建施施工扣件式钢管脚手架安全技术规范》等规范自行确定。 | m2 | 6905.08
本页小计
【表10.2.2-16】
施工技术措施项目清单与计价表
单位(专业)工程名称:土建-综合楼 | [5 empty] | 标段: |  |  | 第3页 共5页
序号 | 项目编码 | 项目名称 | 项目特征 | 计量 单位 | 工程量 | 金 额 (元) |  |  |  |  | 备注
[6 empty] | 综合单价 | 合价 | 其中
[8 empty] | 人工费 | 机械费 | 暂估价
16 | 011702021002 | 栏板 | 现浇砼栏板 复合木模，投标人按照国家在行标准《建施施工扣件式钢管脚手架安全技术规范》等规范自行确定。 | m2 | 768.61
17 | 011702024002 | 楼梯 | 现浇砼直行楼梯复合木模，投标人按照国家在行标准《建施施工扣件式钢管脚手架安全技术规范》等规范自行确定。 | m2 | 556.57
18 | Z011702033001 | 线条模板增加费 | 现浇混凝土线条模板增加费 三道以内，投标人按照国家在行标准《建施施工扣件式钢管脚手架安全技术规范》等规范自行确定。 | m | 139.90
19 | Z011702033002 | 线条模板增加费 | 现浇混凝土线条模板增加费 三道以上，投标人按照国家在行标准《建施施工扣件式钢管脚手架安全技术规范》等规范自行确定。 | m | 83.30
20 | Z011702034001 | 后浇带模板增加费 | 现浇混凝土梁板 板厚20cm内 后浇带模板增加费，投标人按照国家在行标准《建施施工扣件式钢管脚手架安全技术规范》等规范自行确定。 | m | 149.82
21 | 011702025003 | 其他现浇构件 | 现浇压顶模板，投标人按照国家在行标准《建施施工扣件式钢管脚手架安全技术规范》等规范自行确定。 | m2 | 170.20
本页小计
【表10.2.2-16】
施工技术措施项目清单与计价表
单位(专业)工程名称:土建-综合楼 | [5 empty] | 标段: |  |  | 第4页 共5页
序号 | 项目编码 | 项目名称 | 项目特征 | 计量 单位 | 工程量 | 金 额 (元) |  |  |  |  | 备注
[6 empty] | 综合单价 | 合价 | 其中
[8 empty] | 人工费 | 机械费 | 暂估价
22 | 011702008002 | 圈梁 | 现浇砼直形圈过梁复合木模(反水反坎)，投标人按照国家在行标准《建施施工扣件式钢管脚手架安全技术规范》等规范自行确定。 | m2 | 239.36
23 | 011702025004 | 其他现浇构件 | 现浇砌体拉结筋保护层模板，投标人按照国家在行标准《建施施工扣件式钢管脚手架安全技术规范》等规范自行确定。 | m2 | 1424.28
24 | 01B003 | 一般支撑架 | 一般支撑架 盘扣式钢管模板支架 地上结构层高5m以内，投标人按照国家在行标准《建施施工扣件式钢管脚手架安全技术规范》等规范自行确定。 | m3 | 34028.54
25 | 01B030 | 一般支撑架 | 一般支撑架 盘扣式钢管模板支架 地上结构层高8m以内，投标人按照国家在行标准《建施施工扣件式钢管脚手架安全技术规范》等规范自行确定。 | m3 | 5158.43
26 | 01B004 | 超危支撑架 | 盘扣式钢管支撑架增加费，含钢管、底座顶托等使用费，根据本工程结构特性综合考虑实行一次性包干，标后不予以调整。 | m3 | 13989.51
|  | S.3垂直运输（011703) |  |  | 0
27 | 011703001001 | 垂直运输 | 混凝土结构建筑物垂直运输 檐高20m内~层高3.9(m) | m2 | 2021.54
28 | 011703001002 | 垂直运输 | 混凝土结构建筑物垂直运输 檐高20m内~层高6.65(m) | m2 | 534.94
本页小计
【表10.2.2-16】
施工技术措施项目清单与计价表
单位(专业)工程名称:土建-综合楼 | [5 empty] | 标段: |  |  | 第5页 共5页
序号 | 项目编码 | 项目名称 | 项目特征 | 计量 单位 | 工程量 | 金 额 (元) |  |  |  |  | 备注
[6 empty] | 综合单价 | 合价 | 其中
[8 empty] | 人工费 | 机械费 | 暂估价
29 | 011703001003 | 垂直运输 | 混凝土结构建筑物垂直运输 檐高30m内~层高4.5(m) | m2 | 5079.22
30 | 011703001004 | 垂直运输 | 混凝土结构建筑物垂直运输 檐高30m内~层高7.15(m) | m2 | 224.18
31 | 011703001005 | 垂直运输 | 混凝土结构建筑物垂直运输 檐高30m内~层高9.5(m) | m2 | 1419.93
|  | S.4超高施工增加（编码：011704) |  |  | 0
32 | 011704001004 | 超高施工增加 | 建筑物超高人工降效增加费 | m2 | 6389.75
33 | 011704001005 | 超高施工增加 | 建筑物超高机械降效增加费 | m2 | 6389.75
34 | 011704001006 | 超高施工增加 | 建筑物超高加压水泵台班及其他费用 | m2 | 6389.75
本页小计
合计

## 1_表10_2_2-20 施工组织（总价）措施项目清单与
【表10.2.2-20】
施工组织（总价）措施项目清单与计价表
工程名称:综合楼 |  |  | 标段: | 第1页 共1页
序号 | 项目编号 | 项目名称 | 计算基础 | 费率 (%) | 金额 (元) | 备注
1 | 011707001001 | 安全文明施工费
1.1 | 1.1 | 安全文明施工基本费
2 | Z01110900801 | 提前竣工增加费
3 | 011707004001 | 二次搬运费
4 | 011707005001 | 冬雨季施工增加费
5 | 01B999 | 其他施工组织措施费
合 计

## 1_表10_2_2-21 其他项目清单与计价汇总表
【表10.2.2-21】
其他项目清单与计价汇总表
工程名称:综合楼 |  | 标段: | 第1页 共1页
序号 | 项 目 名 称 | 金额(元) | 备注
1 | 暂列金额 | 106020.07 | 明细详见表10.2.2-22
1.1 | 标化工地增加费 | 106020.07 | 明细详见表10.2.2-22
1.2 | 优质工程增加费 | 0 | 明细详见表10.2.2-22
1.3 | 其他暂列金额 | 0 | 明细详见表10.2.2-22
2 | 暂估价 | 0
2.1 | 材料（设备）暂估价 | 0 | 明细详见表10.2.2-23
2.2 | 专业工程暂估价 | 0 | 明细详见表10.2.2-24
2.3 | 专项技术措施暂估价 | 0 | 明细详见表10.2.2-25
3 | 计日工 |  | 明细详见表10.2.2-26
4 | 总承包服务费 |  | 明细详见表10.2.2-27
合 计

## 1_表10_2_2-22 暂列金额明细表
【表10.2.2-22】
暂列金额明细表
工程名称:综合楼 |  | 标段: |  | 第1页 共1页
序号 | 项 目 名 称 | 计量单位 | 暂定金额(元) | 备注
1 | 标化工地增加费 | 项 | 106020.07
2 | 优质工程增加费 | 项
3 | 其他暂列金额 | 项 |  | 估算比例一般不高于5%
3.1 | 其他暂列金额 | 项
合计 |  |  | 106020.07

## 1_表10_2_2-23 材料（工程设备）暂估单价表
【表10.2.2-23】
材料（工程设备）暂估单价表
单位(专业)工程名称:土建-综合楼 |  |  |  | 标段: | 第1页 共1页
序号 | 材料（工程设备）名称、规格、型号 | 计量 单位 | 数量 | 单价 | 合价 | 备注
合计

## 1_表10_2_2-24 专业工程暂估价表
【表10.2.2-24】
专业工程暂估价表
单位(专业)工程名称:土建-综合楼 |  | 标段: | 第1页 共1页
序号 | 工 程 名 称 | 工程内容 | 暂估金额(元) | 备注
合计

## 1_表10_2_2-25 专项技术措施暂估价表
【表10.2.2-25】
专项技术措施暂估价表
单位(专业)工程名称:土建-综合楼 |  | 标段: | 第1页 共1页
序号 | 工 程 名 称 | 工程内容 | 暂估金额(元) | 备注
合计 |  |  | 0

## 1_表10_2_2-26 计日工表
【表10.2.2-26】
计 日 工 表
单位(专业)工程名称:土建-综合楼 |  | 标段: |  | 第1页 共1页
编号 | 项 目 名 称 | 单位 | 数量 | 综合单价(元) | 合价(元)
一 | 人 工 | 元
1
2
3
4
5
人 工 小 计
二 | 材 料 | 元
1
2
3
4
5
材 料 小 计
三 | 施 工 机 械 | 元
1
2
3
4
5
施工机械小计
总 计

## 1_表10_2_2-27 总承包服务费计价表
【表10.2.2-27】
总承包服务费计价表
单位(专业)工程名称:土建-综合楼 |  |  | 标段: |  | 第1页 共1页
序号 | 项目名称 | 项目价值(元) | 服务内容 | 计算基础 | 费率(%) | 金额(元)
1 | 发包人单独发包的专业工程
1.1 | 专业发包工程管理费
2 | 发包人提供材料(设备)
2.1 | 甲供材料设备保管费
| 合计 | - | - |  | -

## 1_表10_2_2-29 主要工日一览表(空表)
【表10.2.2-29】
主要工日一览表
工程名称:综合楼 |  |  | 标段: |  | 第1页 共1页
序号 | 工日名称（类别） | 单位 | 数量 | 单价(元) | 合价（元） | 备注

## 1_表10_2_2-30 发包人提供材料和设备一览表
【表10.2.2-30】
发包人提供材料和设备一览表
工程名称:综合楼 |  |  | 标段: |  |  | 第1页 共1页
序号 | 材料(设备)名称、规格、型号 | 单位 | 数量 | 单价 (元) | 交货 方式 | 送达 地点 | 备注

## 1_表10_2_2-31 主要材料和工程设备一览表（空表
【表10.2.2-31】
主要材料和工程设备一览表
工程名称:综合楼 |  |  |  | 标段: |  | 第1页 共3页
序号 | 名称、规格、型号 | 单位 | 数量 | 单价(元) | 合价（元） | 备注
【表10.2.2-31】
主要材料和工程设备一览表
工程名称:综合楼 |  |  |  | 标段: |  | 第2页 共3页
序号 | 名称、规格、型号 | 单位 | 数量 | 单价(元) | 合价（元） | 备注
【表10.2.2-31】
主要材料和工程设备一览表
工程名称:综合楼 |  |  |  | 标段: |  | 第3页 共3页
序号 | 名称、规格、型号 | 单位 | 数量 | 单价(元) | 合价（元） | 备注

## 1_表10_2_2-32 主要机械台班一览表(空表)
【表10.2.2-32】
主要机械台班一览表
工程名称:综合楼 |  |  | 标段: |  | 第1页 共3页
序号 | 机械名称、规格、型号 | 单位 | 数 量 | 单价(元) | 合价（元） | 备注
【表10.2.2-32】
主要机械台班一览表
工程名称:综合楼 |  |  | 标段: |  | 第2页 共3页
序号 | 机械名称、规格、型号 | 单位 | 数 量 | 单价(元) | 合价（元） | 备注
【表10.2.2-32】
主要机械台班一览表
工程名称:综合楼 |  |  | 标段: |  | 第3页 共3页
序号 | 机械名称、规格、型号 | 单位 | 数 量 | 单价(元) | 合价（元） | 备注

## 2_表10_2_2-16 分部分项工程清单与计价表
【表10.2.2-16】
分部分项工程清单与计价表
单位(专业)工程名称:土建-地下室 | [5 empty] | 标段: |  |  | 第1页 共30页
序号 | 项目编码 | 项目名称 | 项目特征 | 计量 单位 | 工程量 | 金 额 (元) |  |  |  |  | 备注
[6 empty] | 综合单价 | 合价 | 其中
[8 empty] | 人工费 | 机械费 | 暂估价
|  | A 土石方工程 |  |  | 0
1 | 010101004001 | 挖基坑土方 | 1、土方类别：根据本工程岩土勘察报告，结合现场实际情况确定。 2、深度根据基坑支护施工图计算，原地标高暂定-1.5m。 3、投标人自行考虑土方土壤含水率。 4、投标单位需考虑地下室土方需优先考虑场内堆砌，待其他单体回填后，剩余的多余土方及场地内的堆放由施工单位自行处理的费用。 | m3 | 32623.12
2 | 010103001001 | 回填方 | 1、基坑回填土，土方回填应分层夯实,回填材料应采用优质粘性土或碎石土,压实系数不小于0.94；工程量暂定 | m3 | 11317.62
|  | C 桩基工程 |  |  | 0
本页小计
【表10.2.2-16】
分部分项工程清单与计价表
单位(专业)工程名称:土建-地下室 | [5 empty] | 标段: |  |  | 第2页 共30页
序号 | 项目编码 | 项目名称 | 项目特征 | 计量 单位 | 工程量 | 金 额 (元) |  |  |  |  | 备注
[6 empty] | 综合单价 | 合价 | 其中
[8 empty] | 人工费 | 机械费 | 暂估价
3 | 010302001003 | 泥浆护壁成孔灌注桩 | 抗压桩： 1.土壤级别：见地质勘察报告资料； 2、桩长：有效桩长59m,竖向抗压承载力特征值1600KN； 3、桩径：Φ700mm； 4、成孔方法：机械钻孔灌注桩（端承桩）； 5、混凝土强度等级：非泵送水下商品砼C30/P6，砼坍落度为180~220，砼充盈系数不小于1.18； 6、本工程自然地坪按相对标高-1.5m； 7、桩顶标高：相对标高-1.72米； 8、泥浆池建造及拆除、泥浆外运运距及消纳费、钢护筒的埋设根据地质资料和现场勘探及障碍物的处理由施工单位在投标报价中综合考虑，泥浆应送至城发公司泥浆处理点处理； 9、桩顶加灌长度（根据实际情况调整，结算不予调整）； 10、桩孔回填。 具体详见图纸 | 根 | 2
本页小计
【表10.2.2-16】
分部分项工程清单与计价表
单位(专业)工程名称:土建-地下室 | [5 empty] | 标段: |  |  | 第3页 共30页
序号 | 项目编码 | 项目名称 | 项目特征 | 计量 单位 | 工程量 | 金 额 (元) |  |  |  |  | 备注
[6 empty] | 综合单价 | 合价 | 其中
[8 empty] | 人工费 | 机械费 | 暂估价
4 | 010302001004 | 泥浆护壁成孔灌注桩 | 抗压桩： 1.土壤级别：见地质勘察报告资料； 2、桩长：有效桩长59m,竖向抗压承载力特征值1600KN； 3、桩径：Φ700mm； 4、成孔方法：机械钻孔灌注桩（端承桩）； 5、混凝土强度等级：非泵送水下商品砼C30/P6，砼坍落度为180~220，砼充盈系数不小于1.18； 6、本工程自然地坪按相对标高-1.5m； 7、桩顶标高：相对标高-2.8米； 8、泥浆池建造及拆除、泥浆外运运距及消纳费、钢护筒的埋设根据地质资料和现场勘探及障碍物的处理由施工单位在投标报价中综合考虑，泥浆应送至城发公司泥浆处理点处理； 9、桩顶加灌长度（根据实际情况调整，结算不予调整）； 10、桩孔回填。 具体详见图纸 | 根 | 2
本页小计
【表10.2.2-16】
分部分项工程清单与计价表
单位(专业)工程名称:土建-地下室 | [5 empty] | 标段: |  |  | 第4页 共30页
序号 | 项目编码 | 项目名称 | 项目特征 | 计量 单位 | 工程量 | 金 额 (元) |  |  |  |  | 备注
[6 empty] | 综合单价 | 合价 | 其中
[8 empty] | 人工费 | 机械费 | 暂估价
5 | 010302001005 | 泥浆护壁成孔灌注桩 | 抗压桩： 1.土壤级别：见地质勘察报告资料； 2、桩长：有效桩长59m,竖向抗压承载力特征值1600KN； 3、桩径：Φ700mm； 4、成孔方法：机械钻孔灌注桩（端承桩）； 5、混凝土强度等级：非泵送水下商品砼C30/P6，砼坍落度为180~220，砼充盈系数不小于1.18； 6、本工程自然地坪按相对标高-1.5m； 7、桩顶标高：相对标高-3.67米； 8、泥浆池建造及拆除、泥浆外运运距及消纳费、钢护筒的埋设根据地质资料和现场勘探及障碍物的处理由施工单位在投标报价中综合考虑，泥浆应送至城发公司泥浆处理点处理； 9、桩顶加灌长度（根据实际情况调整，结算不予调整）； 10、桩孔回填。 具体详见图纸 | 根 | 2
本页小计
【表10.2.2-16】
分部分项工程清单与计价表
单位(专业)工程名称:土建-地下室 | [5 empty] | 标段: |  |  | 第5页 共30页
序号 | 项目编码 | 项目名称 | 项目特征 | 计量 单位 | 工程量 | 金 额 (元) |  |  |  |  | 备注
[6 empty] | 综合单价 | 合价 | 其中
[8 empty] | 人工费 | 机械费 | 暂估价
6 | 010302001006 | 泥浆护壁成孔灌注桩 | 抗压桩： 1.土壤级别：见地质勘察报告资料； 2、桩长：有效桩长59m,竖向抗压承载力特征值1600KN； 3、桩径：Φ700mm； 4、成孔方法：机械钻孔灌注桩（端承桩）； 5、混凝土强度等级：非泵送水下商品砼C30/P6，砼坍落度为180~220，砼充盈系数不小于1.18； 6、本工程自然地坪按相对标高-1.5m； 7、桩顶标高：相对标高-4.438米； 8、泥浆池建造及拆除、泥浆外运运距及消纳费、钢护筒的埋设根据地质资料和现场勘探及障碍物的处理由施工单位在投标报价中综合考虑，泥浆应送至城发公司泥浆处理点处理； 9、桩顶加灌长度（根据实际情况调整，结算不予调整）； 10、桩孔回填。 具体详见图纸 | 根 | 2
本页小计
【表10.2.2-16】
分部分项工程清单与计价表
单位(专业)工程名称:土建-地下室 | [5 empty] | 标段: |  |  | 第6页 共30页
序号 | 项目编码 | 项目名称 | 项目特征 | 计量 单位 | 工程量 | 金 额 (元) |  |  |  |  | 备注
[6 empty] | 综合单价 | 合价 | 其中
[8 empty] | 人工费 | 机械费 | 暂估价
7 | 010302001007 | 泥浆护壁成孔灌注桩 | 抗压桩： 1.土壤级别：见地质勘察报告资料； 2、桩长：有效桩长59m,竖向抗压承载力特征值1600KN； 3、桩径：Φ700mm； 4、成孔方法：机械钻孔灌注桩（端承桩）； 5、混凝土强度等级：非泵送水下商品砼C30/P6，砼坍落度为180~220，砼充盈系数不小于1.18； 6、本工程自然地坪按相对标高-1.5m； 7、桩顶标高：相对标高-4.856米； 8、泥浆池建造及拆除、泥浆外运运距及消纳费、钢护筒的埋设根据地质资料和现场勘探及障碍物的处理由施工单位在投标报价中综合考虑，泥浆应送至城发公司泥浆处理点处理； 9、桩顶加灌长度（根据实际情况调整，结算不予调整）； 10、桩孔回填。 具体详见图纸 | 根 | 1
本页小计
【表10.2.2-16】
分部分项工程清单与计价表
单位(专业)工程名称:土建-地下室 | [5 empty] | 标段: |  |  | 第7页 共30页
序号 | 项目编码 | 项目名称 | 项目特征 | 计量 单位 | 工程量 | 金 额 (元) |  |  |  |  | 备注
[6 empty] | 综合单价 | 合价 | 其中
[8 empty] | 人工费 | 机械费 | 暂估价
8 | 010302001008 | 泥浆护壁成孔灌注桩 | 抗压桩： 1.土壤级别：见地质勘察报告资料； 2、桩长：有效桩长59m,竖向抗压承载力特征值1600KN； 3、桩径：Φ700mm； 4、成孔方法：机械钻孔灌注桩（端承桩）； 5、混凝土强度等级：非泵送水下商品砼C30/P6，砼坍落度为180~220，砼充盈系数不小于1.18； 6、本工程自然地坪按相对标高-1.5m； 7、桩顶标高：相对标高-6.25米； 8、泥浆池建造及拆除、泥浆外运运距及消纳费、钢护筒的埋设根据地质资料和现场勘探及障碍物的处理由施工单位在投标报价中综合考虑，泥浆应送至城发公司泥浆处理点处理； 9、桩顶加灌长度（根据实际情况调整，结算不予调整）； 10、桩孔回填。 具体详见图纸 | 根 | 75
本页小计
【表10.2.2-16】
分部分项工程清单与计价表
单位(专业)工程名称:土建-地下室 | [5 empty] | 标段: |  |  | 第8页 共30页
序号 | 项目编码 | 项目名称 | 项目特征 | 计量 单位 | 工程量 | 金 额 (元) |  |  |  |  | 备注
[6 empty] | 综合单价 | 合价 | 其中
[8 empty] | 人工费 | 机械费 | 暂估价
9 | 010302001009 | 泥浆护壁成孔灌注桩 | 抗压桩： 1.土壤级别：见地质勘察报告资料； 2、桩长：有效桩长59m,竖向抗压承载力特征值1600KN； 3、桩径：Φ700mm； 4、成孔方法：机械钻孔灌注桩（端承桩）； 5、混凝土强度等级：非泵送水下商品砼C30/P6，砼坍落度为180~220，砼充盈系数不小于1.18； 6、本工程自然地坪按相对标高-1.5m； 7、桩顶标高：相对标高-6.45米； 8、泥浆池建造及拆除、泥浆外运运距及消纳费、钢护筒的埋设根据地质资料和现场勘探及障碍物的处理由施工单位在投标报价中综合考虑，泥浆应送至城发公司泥浆处理点处理； 9、桩顶加灌长度（根据实际情况调整，结算不予调整）； 10、桩孔回填。 具体详见图纸 | 根 | 4
本页小计
【表10.2.2-16】
分部分项工程清单与计价表
单位(专业)工程名称:土建-地下室 | [5 empty] | 标段: |  |  | 第9页 共30页
序号 | 项目编码 | 项目名称 | 项目特征 | 计量 单位 | 工程量 | 金 额 (元) |  |  |  |  | 备注
[6 empty] | 综合单价 | 合价 | 其中
[8 empty] | 人工费 | 机械费 | 暂估价
10 | 010302001010 | 泥浆护壁成孔灌注桩 | 抗压桩： 1.土壤级别：见地质勘察报告资料； 2、桩长：有效桩长59m,竖向抗压承载力特征值1600KN； 3、桩径：Φ700mm； 4、成孔方法：机械钻孔灌注桩（端承桩）； 5、混凝土强度等级：非泵送水下商品砼C30/P6，砼坍落度为180~220，砼充盈系数不小于1.18； 6、本工程自然地坪按相对标高-1.5m； 7、桩顶标高：相对标高-6.65米； 8、泥浆池建造及拆除、泥浆外运运距及消纳费、钢护筒的埋设根据地质资料和现场勘探及障碍物的处理由施工单位在投标报价中综合考虑，泥浆应送至城发公司泥浆处理点处理； 9、桩顶加灌长度（根据实际情况调整，结算不予调整）； 10、桩孔回填。 具体详见图纸 | 根 | 101
本页小计
【表10.2.2-16】
分部分项工程清单与计价表
单位(专业)工程名称:土建-地下室 | [5 empty] | 标段: |  |  | 第10页 共30页
序号 | 项目编码 | 项目名称 | 项目特征 | 计量 单位 | 工程量 | 金 额 (元) |  |  |  |  | 备注
[6 empty] | 综合单价 | 合价 | 其中
[8 empty] | 人工费 | 机械费 | 暂估价
11 | 010302001011 | 泥浆护壁成孔灌注桩 | 抗压桩： 1.土壤级别：见地质勘察报告资料； 2、桩长：有效桩长59m,竖向抗压承载力特征值1600KN； 3、桩径：Φ700mm； 4、成孔方法：机械钻孔灌注桩（端承桩）； 5、混凝土强度等级：非泵送水下商品砼C30/P6，砼坍落度为180~220，砼充盈系数不小于1.18； 6、本工程自然地坪按相对标高-1.5m； 7、桩顶标高：相对标高-6.95米； 8、泥浆池建造及拆除、泥浆外运运距及消纳费、钢护筒的埋设根据地质资料和现场勘探及障碍物的处理由施工单位在投标报价中综合考虑，泥浆应送至城发公司泥浆处理点处理； 9、桩顶加灌长度（根据实际情况调整，结算不予调整）； 10、桩孔回填。 具体详见图纸 | 根 | 16
本页小计
【表10.2.2-16】
分部分项工程清单与计价表
单位(专业)工程名称:土建-地下室 | [5 empty] | 标段: |  |  | 第11页 共30页
序号 | 项目编码 | 项目名称 | 项目特征 | 计量 单位 | 工程量 | 金 额 (元) |  |  |  |  | 备注
[6 empty] | 综合单价 | 合价 | 其中
[8 empty] | 人工费 | 机械费 | 暂估价
12 | 010302001012 | 泥浆护壁成孔灌注桩 | 抗压桩： 1.土壤级别：见地质勘察报告资料； 2、桩长：有效桩长59m,竖向抗压承载力特征值1600KN； 3、桩径：Φ700mm； 4、成孔方法：机械钻孔灌注桩（端承桩）； 5、混凝土强度等级：非泵送水下商品砼C30/P6，砼坍落度为180~220，砼充盈系数不下于1.18； 6、本工程自然地坪按相对标高-1.5m； 7、桩顶标高：相对标高-8.25米； 8、泥浆池建造及拆除、泥浆外运运距及消纳费、钢护筒的埋设根据地质资料和现场勘探及障碍物的处理由施工单位在投标报价中综合考虑，泥浆应送至城发公司泥浆处理点处理； 9、桩顶加灌长度（根据实际情况调整，结算不予调整）； 10、桩孔回填。 具体详见图纸 | 根 | 4
本页小计
【表10.2.2-16】
分部分项工程清单与计价表
单位(专业)工程名称:土建-地下室 | [5 empty] | 标段: |  |  | 第12页 共30页
序号 | 项目编码 | 项目名称 | 项目特征 | 计量 单位 | 工程量 | 金 额 (元) |  |  |  |  | 备注
[6 empty] | 综合单价 | 合价 | 其中
[8 empty] | 人工费 | 机械费 | 暂估价
13 | 010302001013 | 泥浆护壁成孔灌注桩 | 抗拔兼抗压桩： 1.土壤级别：见地质勘察报告资料； 2、桩长：有效桩长59m,竖向抗压承载力特征值1600KN、竖向抗拔承载力特征值1000kN； 3、桩径：Φ700mm； 4、成孔方法：机械钻孔灌注桩（端承桩）； 5、混凝土强度等级：非泵送水下商品砼C30/P6，砼坍落度为180~220，砼充盈系数不小于1.18； 6、本工程自然地坪按相对标高-1.5m； 7、桩顶标高：相对标高-6.25米； 8、泥浆池建造及拆除、泥浆外运运距及消纳费、钢护筒的埋设根据地质资料和现场勘探及障碍物的处理由施工单位在投标报价中综合考虑，泥浆应送至城发公司泥浆处理点处理； 9、桩顶加灌长度（根据实际情况调整，结算不予调整）； 10、桩孔回填。 具体详见图纸 | 根 | 56
本页小计
【表10.2.2-16】
分部分项工程清单与计价表
单位(专业)工程名称:土建-地下室 | [5 empty] | 标段: |  |  | 第13页 共30页
序号 | 项目编码 | 项目名称 | 项目特征 | 计量 单位 | 工程量 | 金 额 (元) |  |  |  |  | 备注
[6 empty] | 综合单价 | 合价 | 其中
[8 empty] | 人工费 | 机械费 | 暂估价
14 | 010302001014 | 泥浆护壁成孔灌注桩 | 抗拔兼抗压桩： 1.土壤级别：见地质勘察报告资料； 2、桩长：有效桩长59m,竖向抗压承载力特征值1600KN、竖向抗拔承载力特征值1000kN； 3、桩径：Φ700mm； 4、成孔方法：机械钻孔灌注桩（端承桩）； 5、混凝土强度等级：非泵送水下商品砼C30/P6，砼坍落度为180~220，砼充盈系数不小于1.18； 6、本工程自然地坪按相对标高-1.5m； 7、桩顶标高：相对标高-6.65米； 8、泥浆池建造及拆除、泥浆外运运距及消纳费、钢护筒的埋设根据地质资料和现场勘探及障碍物的处理由施工单位在投标报价中综合考虑，泥浆应送至城发公司泥浆处理点处理； 9、桩顶加灌长度（根据实际情况调整，结算不予调整）； 10、桩孔回填。 具体详见图纸 | 根 | 12
本页小计
【表10.2.2-16】
分部分项工程清单与计价表
单位(专业)工程名称:土建-地下室 | [5 empty] | 标段: |  |  | 第14页 共30页
序号 | 项目编码 | 项目名称 | 项目特征 | 计量 单位 | 工程量 | 金 额 (元) |  |  |  |  | 备注
[6 empty] | 综合单价 | 合价 | 其中
[8 empty] | 人工费 | 机械费 | 暂估价
15 | 010302001015 | 泥浆护壁成孔灌注桩 | 抗压桩（试桩）： 1.土壤级别：见地质勘察报告资料； 2、桩长：有效桩长59m,竖向抗压承载力特征值1600KN； 3、桩径：Φ700mm； 4、成孔方法：机械钻孔灌注桩（端承桩）； 5、混凝土强度等级：非泵送水下商品砼C35/P6，砼坍落度为180~220，砼充盈系数不小于1.18； 6、本工程自然地坪按相对标高-1.5m； 7、桩顶标高：相对标高-6.65米； 8、泥浆池建造及拆除、泥浆外运运距及消纳费、钢护筒的埋设根据地质资料和现场勘探及障碍物的处理由施工单位在投标报价中综合考虑，泥浆应送至城发公司泥浆处理点处理； 9、桩顶加灌长度（根据实际情况调整，结算不予调整）； 10、桩孔回填。 具体详见图纸 | 根 | 2
本页小计
【表10.2.2-16】
分部分项工程清单与计价表
单位(专业)工程名称:土建-地下室 | [5 empty] | 标段: |  |  | 第15页 共30页
序号 | 项目编码 | 项目名称 | 项目特征 | 计量 单位 | 工程量 | 金 额 (元) |  |  |  |  | 备注
[6 empty] | 综合单价 | 合价 | 其中
[8 empty] | 人工费 | 机械费 | 暂估价
16 | 010302001016 | 泥浆护壁成孔灌注桩 | 抗拔兼抗压桩（试桩）： 1.土壤级别：见地质勘察报告资料； 2、桩长：有效桩长59m,竖向抗压承载力特征值1600KN、竖向抗拔承载力特征值1000kN； 3、桩径：Φ700mm； 4、成孔方法：机械钻孔灌注桩（端承桩）； 5、混凝土强度等级：非泵送水下商品砼C35/P6，砼坍落度为180~220，砼充盈系数不小于1.18； 6、本工程自然地坪按相对标高-1.5m； 7、桩顶标高：相对标高-6.25米； 8、泥浆池建造及拆除、泥浆外运运距及消纳费、钢护筒的埋设根据地质资料和现场勘探及障碍物的处理由施工单位在投标报价中综合考虑，泥浆应送至城发公司泥浆处理点处理； 9、桩顶加灌长度（根据实际情况调整，结算不予调整）； 10、桩孔回填。 具体详见图纸 | 根 | 1
17 | 010515004002 | 钢筋笼 | 螺纹钢：HRB400Φ12 | t | 16.395
18 | 010515004003 | 钢筋笼 | 螺纹钢：HRB400Φ14 | t | 155.172
19 | 010515004005 | 钢筋笼 | 螺纹钢：HRB400Φ16 | t | 66.642
本页小计
【表10.2.2-16】
分部分项工程清单与计价表
单位(专业)工程名称:土建-地下室 | [5 empty] | 标段: |  |  | 第16页 共30页
序号 | 项目编码 | 项目名称 | 项目特征 | 计量 单位 | 工程量 | 金 额 (元) |  |  |  |  | 备注
[6 empty] | 综合单价 | 合价 | 其中
[8 empty] | 人工费 | 机械费 | 暂估价
20 | 010515004004 | 钢筋笼 | 螺纹钢：HRB400Φ8 | t | 75.674
21 | 010515001012 | 现浇构件钢筋 | 试桩钢筋网 | t | 0.279
22 | 010516002001 | 预埋铁件 | 定位环 | t | 8.916
23 | 010301004001 | 截（凿）桩头 | 凿灌注桩桩头 | 根 | 280
|  | D 砌 筑 工 程 |  |  | 0
24 | 010401001002 | 砖基础 | 实砌240厚水泥标准砖(240×115×53)胎膜,M10水泥砂浆砌筑；内侧8厚1:2水泥砂浆粉刷 | m3 | 244.83
25 | 010402001005 | 砌块墙 | 墙体200： 1.砖品种、规格、强度等级:200厚A3.5,B06级蒸压加气混凝土砌块; 2.砂浆强度等级:Ma5.0专用砂浆. | m3 | 241.60
26 | 010404001001 | 垫层 | 100mm厚砂石垫层 | m3 | 579.73
|  | E 混凝土及钢筋混凝土工程 |  |  | 0
27 | 010501001001 | 垫层 | 1.C15非泵送商品砼. | m3 | 579.73
28 | 010501001003 | 垫层 | 1.C20非泵送商品砼. | m3 | 23.83
29 | 010501004001 | 满堂基础 | 商品泵送混凝土,强度等级C35/P6;内掺抗裂纤维掺0.9Kg/m3,达到设计抗渗要求。 | m3 | 3014.06
本页小计
【表10.2.2-16】
分部分项工程清单与计价表
单位(专业)工程名称:土建-地下室 | [5 empty] | 标段: |  |  | 第17页 共30页
序号 | 项目编码 | 项目名称 | 项目特征 | 计量 单位 | 工程量 | 金 额 (元) |  |  |  |  | 备注
[6 empty] | 综合单价 | 合价 | 其中
[8 empty] | 人工费 | 机械费 | 暂估价
30 | 010503001001 | 基础梁 | 1.C35泵送商品砼. | m3 | 11.89
31 | 010502001001 | 矩形柱 | 商品泵送混凝土,强度等级C35。 | m3 | 132.53
32 | 010502002001 | 构造柱 | 1.C25非泵送商品砼. | m3 | 13.36
33 | 010503002001 | 矩形梁 | 商品泵送混凝土,强度等级C35/P6;内掺抗裂纤维1.2Kg/m3,达到设计抗渗要求。 | m3 | 473.18
34 | 010504001004 | 直形墙 | 商品泵送混凝土,强度等级C35/P6;内掺抗裂纤维1.2Kg/m3，达到设计抗渗要求。 | m3 | 661.23
35 | 010504001005 | 直形墙 | 商品泵送混凝土,强度等级C35;内掺抗裂纤维1.2Kg/m3，达到设计抗渗要求。 | m3 | 351.56
36 | 010503004001 | 圈梁 | 1.防水素砼翻沿; 2.C25非泵送商品砼. | m3 | 1.97
37 | 010503004001 | 圈梁 | 圈梁:非泵送商品泵送混凝土,强度等级C25。 | m3 | 2.37
38 | 010503005001 | 过梁 | 商品非泵送混凝土,强度等级C25。 | m3 | 1.37
39 | 010505003001 | 平板 | 1.C30泵送商品砼. | m3 | 1073.89
40 | 010508001001 | 后浇带 | 现浇混凝土 后浇带 地下室底板^泵送防水商品砼C40/P6 | m3 | 56.47
本页小计
【表10.2.2-16】
分部分项工程清单与计价表
单位(专业)工程名称:土建-地下室 | [5 empty] | 标段: |  |  | 第18页 共30页
序号 | 项目编码 | 项目名称 | 项目特征 | 计量 单位 | 工程量 | 金 额 (元) |  |  |  |  | 备注
[6 empty] | 综合单价 | 合价 | 其中
[8 empty] | 人工费 | 机械费 | 暂估价
41 | 010508001002 | 后浇带 | （梁板）商品泵送混凝土,强度等级C40/P6;采用抗裂纤维1.2Kg/m3，达到设计抗渗要求。 | m3 | 48.23
42 | 010508001003 | 后浇带 | （剪力墙）商品泵送混凝土,强度等级C40/P6;采用抗裂纤维1.2Kg/m3，达到设计抗渗要求。 | m3 | 7.01
43 | 010507007001 | 其他构件 | 1.50厚砌体拉结筋保护层; 1.C25非泵送商品砼. | m3 | 17.69
44 | 010515001002 | 现浇构件钢筋 | 1.箍筋：HRB400Φ6（盘螺） | t | 4.255
45 | 010515001003 | 现浇构件钢筋 | 箍筋：HRB400Φ8-10（盘螺） | t | 50.153
46 | 010515001004 | 现浇构件钢筋 | 箍筋：HRB400Φ12 | t | 18.611
47 | 010515001013 | 现浇构件钢筋 | 箍筋：HRB400Φ16 | t | 5.039
48 | 010515001005 | 现浇构件钢筋 | 螺纹钢：HRB400Φ6 | t | 0.060
49 | 010515001006 | 现浇构件钢筋 | 螺纹钢：HRB400Φ8~10 | t | 25.453
50 | 010515001007 | 现浇构件钢筋 | 螺纹钢：HRB400Φ12 | t | 107.600
51 | 010515001008 | 现浇构件钢筋 | 螺纹钢：HRB400Φ14 | t | 303.975
52 | 010515001009 | 现浇构件钢筋 | 螺纹钢：HRB400Φ16~22 | t | 183.047
53 | 010515001010 | 现浇构件钢筋 | 螺纹钢：HRB400Φ25 | t | 94.350
本页小计
【表10.2.2-16】
分部分项工程清单与计价表
单位(专业)工程名称:土建-地下室 | [5 empty] | 标段: |  |  | 第19页 共30页
序号 | 项目编码 | 项目名称 | 项目特征 | 计量 单位 | 工程量 | 金 额 (元) |  |  |  |  | 备注
[6 empty] | 综合单价 | 合价 | 其中
[8 empty] | 人工费 | 机械费 | 暂估价
54 | 010515001011 | 现浇构件钢筋 | 螺纹钢：HPB300Φ6 | t | 3.791
55 | Z010515011001 | 钢筋连接 | 钢筋机械连接 电渣压力焊。 | 个 | 2527
56 | Z010515011002 | 钢筋连接 | 钢筋机械连接 套筒。 | 个 | 2944
57 | 01B001 | 钢筋带E | 钢筋抗震带E增加费 | t | 624.178
|  | H 门窗工程 |  |  | 0
58 | 010804007001 | 特种门 | 1.特级防火卷帘门：FJLM6024(特)； 2.洞口尺寸：6000*2400； 3.特级防火卷帘门（耐火极限≥3小时）； 4.包括电动装置、传动轴、智能控制箱等； 5.合格配件； | 樘 | 2
59 | 010804007002 | 特种门 | 1、门编号：GHSFM6022（6） 2、洞口尺寸：6000*2200 3、图集名称：RFJ01-2008 4、型号：钢结构活门槛双扇防护密闭门 | 樘 | 3
60 | 010804007003 | 特种门 | 1、门编号：HFM1520左开 2、洞口尺寸：1500*2000 3、图集名称：RFJ01-2008 4、型号：钢筋混凝土单扇防护密闭门 | 樘 | 1
本页小计
【表10.2.2-16】
分部分项工程清单与计价表
单位(专业)工程名称:土建-地下室 | [5 empty] | 标段: |  |  | 第20页 共30页
序号 | 项目编码 | 项目名称 | 项目特征 | 计量 单位 | 工程量 | 金 额 (元) |  |  |  |  | 备注
[6 empty] | 综合单价 | 合价 | 其中
[8 empty] | 人工费 | 机械费 | 暂估价
61 | 010804007005 | 特种门 | 1、门编号：HHFM1520 2、洞口尺寸：1500*2000 3、图集名称：RFJ01-2008 4、型号：钢筋混凝土活门槛单扇防护密闭门 | 樘 | 1
62 | 010804007004 | 特种门 | 1、门编号：HHFM1220左开 2、洞口尺寸：1200*2000 3、图集名称：RFJ01-2008 4、型号：钢筋混凝土活门槛单扇防护密闭门 | 樘 | 1
63 | 010804007006 | 特种门 | 1、门编号：HHM1220 2、洞口尺寸：1200*2000 3、图集名称：RFJ01-2008 4、型号：钢筋混凝土活门槛单扇密闭门 | 樘 | 1
64 | 010804007009 | 特种门 | 1、门编号：HM0820左开 2、洞口尺寸：2000*2000 3、图集名称：RFJ01-2008 4、型号：钢筋混凝土单扇密闭门 | 樘 | 3
65 | 010804007010 | 特种门 | 1、门编号：HM1020左开 2、洞口尺寸：1000*2000 3、图集名称：RFJ01-2008 4、型号：钢筋混凝土单扇密闭门 | 樘 | 1
66 | 010804007011 | 特种门 | 1、门编号：HM1520 2、洞口尺寸：1500*2000 3、图集名称：RFJ01-2008 4、型号：钢筋混凝土单扇密闭门 | 樘 | 1
本页小计
【表10.2.2-16】
分部分项工程清单与计价表
单位(专业)工程名称:土建-地下室 | [5 empty] | 标段: |  |  | 第21页 共30页
序号 | 项目编码 | 项目名称 | 项目特征 | 计量 单位 | 工程量 | 金 额 (元) |  |  |  |  | 备注
[6 empty] | 综合单价 | 合价 | 其中
[8 empty] | 人工费 | 机械费 | 暂估价
67 | 010804007007 | 特种门 | 1、门编号：HHM1520 2、洞口尺寸：1500*2000 3、图集名称：RFJ01-2008 4、型号：钢筋混凝土活门槛单扇密闭门 | 樘 | 1
68 | 010804007008 | 特种门 | 1、门编号：HK600(5) 2、洞口尺寸：620*1400 3、图集名称：RFJ01-2008 4、悬摆式防爆波活门 | 樘 | 2
69 | 010801004001 | 木质防火门 | FM1021; 1.甲级木质防火门,洞口尺寸1000*2100; 2.包括制作、安装、配件、闭门器、顺序器、门锁、运输、油漆等,具体详见施工图和门窗图集. | 樘 | 12
70 | 010801004002 | 木质防火门 | FM1121; 1.甲级木质防火门,洞口尺寸1100*2100; 2.包括制作、安装、配件、闭门器、顺序器、门锁、运输、油漆等,具体详见施工图和门窗图集. | 樘 | 1
71 | 010801004003 | 木质防火门 | FM1521(1甲); 1.1甲级木质防火门,洞口尺寸1500*2100; 2.包括制作、安装、配件、闭门器、顺序器、门锁、运输、油漆等,具体详见施工图和门窗图集. | 樘 | 12
本页小计
【表10.2.2-16】
分部分项工程清单与计价表
单位(专业)工程名称:土建-地下室 | [5 empty] | 标段: |  |  | 第22页 共30页
序号 | 项目编码 | 项目名称 | 项目特征 | 计量 单位 | 工程量 | 金 额 (元) |  |  |  |  | 备注
[6 empty] | 综合单价 | 合价 | 其中
[8 empty] | 人工费 | 机械费 | 暂估价
72 | 010801004004 | 木质防火门 | FM1521; 1.甲级木质防火门,洞口尺寸1500*2100; 2.包括制作、安装、配件、闭门器、顺序器、门锁、运输、油漆等,具体详见施工图和门窗图集. | 樘 | 4
73 | 010801004005 | 木质防火门 | FM1520; 1.甲级木质防火门,洞口尺寸1500*2000; 2.包括制作、安装、配件、闭门器、顺序器、门锁、运输、油漆等,具体详见施工图和门窗图集. | 樘 | 1
|  | J 屋面及防水工程 |  |  | 0
74 | 010904001001 | 楼（地）面卷材防水 | 1. 1.5mm预铺式丁基自粘TPO高分子防水卷材,耐热性100℃,与后浇混 凝土浸水56d 后剥离强度≥1.5N/mm | m2 | 5134.59
75 | 010903002003 | 墙面涂膜防水 | 1. 回填土逐层夯实,每层厚度不大于500,压实系数>0.94（另计） 2.30厚挤塑聚苯板保护层(B1级) 3.10厚1:2.5水泥砂浆找平层 4. 单组分聚氨脂防水涂料三道,总厚度不小于2.0mm 5. 1.5厚JX-JS聚合物水泥防水涂料 6. 1:3水泥砂浆砌永久保护墙 具体做法详见图纸 | m2 | 1684.50
本页小计
【表10.2.2-16】
分部分项工程清单与计价表
单位(专业)工程名称:土建-地下室 | [5 empty] | 标段: |  |  | 第23页 共30页
序号 | 项目编码 | 项目名称 | 项目特征 | 计量 单位 | 工程量 | 金 额 (元) |  |  |  |  | 备注
[6 empty] | 综合单价 | 合价 | 其中
[8 empty] | 人工费 | 机械费 | 暂估价
76 | 010903002001 | 墙面涂膜防水 | 1. 20厚1:3水泥砂浆保护层 2. 单组份聚氨酯防水涂料三道,总厚度不小于2.0mm 3. 1.5厚JX-JS聚合物水泥防水涂料 4. 20厚1:3水泥砂浆找平层（另计） 5. 240厚水泥实心砖砌体（另计） | m2 | 928.40
77 | 010902003001 | 屋面刚性层 | 地3（绿化覆土处地下室顶板）： 1、绿化覆土(景观工程另计)； 2、铺玻璃丝布二层； 3、铺30厚直径10~20卵石蓄水层,100厚焦渣层； 4、成品蓄排水板； 5、70厚C20细石砼保护层； 6、干铺土工布一道； 7、4厚SBS改性沥青防水卷材耐根穿刺型； 8、1.5厚JX-JS聚合物水泥防水涂料； 9、20厚1:3水泥砂浆找平层； 10、细石砼找坡层(最薄处30厚),坡向就近地下室外墙方向； 11、现浇钢筋砼地下室顶板(表面随捣随抹平)。 | m2 | 2571.96
本页小计
【表10.2.2-16】
分部分项工程清单与计价表
单位(专业)工程名称:土建-地下室 | [5 empty] | 标段: |  |  | 第24页 共30页
序号 | 项目编码 | 项目名称 | 项目特征 | 计量 单位 | 工程量 | 金 额 (元) |  |  |  |  | 备注
[6 empty] | 综合单价 | 合价 | 其中
[8 empty] | 人工费 | 机械费 | 暂估价
78 | 010903002002 | 墙面涂膜防水 | 1. 20厚1:3水泥砂浆保护层 2. 单组份聚氨酯防水涂料三道,总厚度不小于2.0mm 3. 1.5厚JX-JS聚合物水泥防水涂料 4. 20厚1:3水泥砂浆找平层 5. 240厚水泥实心砖砌体 | m2 | 176.06
79 | 010904003001 | 楼（地）面砂浆防水(防潮） | 集水井、排水沟内壁 1、20厚1：2防水砂浆； | m2 | 227.22
80 | 010903001002 | 墙面卷材防水 | 人防门砖砌及3厚SBS改性沥青防水卷材一层 | m2 | 63.84
|  | L 楼地面装饰工程 |  |  | 0
81 | 011101005001 | 自流坪楼地面 | 地面1： 1. 环氧树脂耐磨地面(一底二中二面, 厚 度 0.8~1.0mm) 2. 100厚C25细石混凝土随捣随抹(内配 ∅6.5@200双向钢筋网片, 每开间设分仓缝, 缝宽 20mm,纵横间距按柱距分割,缝内嵌填 密封材料) 。 3. 钢筋砼地下室结构板 | m2 | 3388.82
本页小计
【表10.2.2-16】
分部分项工程清单与计价表
单位(专业)工程名称:土建-地下室 | [5 empty] | 标段: |  |  | 第25页 共30页
序号 | 项目编码 | 项目名称 | 项目特征 | 计量 单位 | 工程量 | 金 额 (元) |  |  |  |  | 备注
[6 empty] | 综合单价 | 合价 | 其中
[8 empty] | 人工费 | 机械费 | 暂估价
82 | 011101003001 | 细石混凝土楼地面 | 地面2： 1.最薄处 60厚C20细石砼 0.5%找坡随捣随抹,内配∅6.5@200 双向钢筋网片, 1:1水泥砂浆压实抹光。 2.油毡隔离层一道 3. 1.5厚聚氨脂涂膜防水层(两道),四周卷起 150高 4. 钢筋砼地下室结构板 | m2 | 358.92
83 | 011101003002 | 细石混凝土楼地面 | 楼面3： 1. 100厚C25 细石混凝土随捣随抹, (内配 ∅6.5@200双向钢筋网 片,每开间设分仓缝,缝宽20mm,纵横间距按柱距分) 割,缝内嵌填密封材料 2. 现浇钢筋砼板 | m2 | 409.26
84 | 011102003001 | 块料楼地面 | 楼面4: 1.8厚防滑地砖(600*600规格),干水泥擦缝 2.20厚1:3干硬性水泥砂浆结合层,表面撒水泥粉 4.1:3水泥砂浆找坡抹平(最薄处20) 5.水泥浆一道(内掺建筑胶) 6.现浇钢筋砼板 | m2 | 198.29
本页小计
【表10.2.2-16】
分部分项工程清单与计价表
单位(专业)工程名称:土建-地下室 | [5 empty] | 标段: |  |  | 第26页 共30页
序号 | 项目编码 | 项目名称 | 项目特征 | 计量 单位 | 工程量 | 金 额 (元) |  |  |  |  | 备注
[6 empty] | 综合单价 | 合价 | 其中
[8 empty] | 人工费 | 机械费 | 暂估价
85 | 011101003003 | 细石混凝土楼地面 | 汽车坡道 1、素水泥浆一道（内掺建筑胶）； 2、95厚C25细石混凝土，内配φ6.5@200双向钢筋网； 3、防震荡止滑坡道面层。 | m2 | 226.44
|  | M 墙、柱面装饰与隔断、幕墙工程 |  |  | 0
86 | 011201001001 | 墙面一般抹灰 | 内墙2 水泥砂浆墙面1 1. 12厚 1:3水泥砂浆面层一底两面 2. 1.5厚FJS水泥基防水涂料; 3. 10厚1:2.5水泥砂浆抹平 4. 现浇钢筋混凝土板 | m2 | 919.52
87 | 011201001012 | 墙面一般抹灰 | 内墙3 1.20厚1:2水泥砂浆分层抹平 2.1厚水泥基渗透结晶防水涂料(有水房间) 3. 加气混凝土砌块砼墙(两种材料交接处加设300宽耐碱玻纤网格布) | m2 | 634.45
88 | 011201001013 | 墙面一般抹灰 | 内墙4: 1、10厚 1: 2水泥砂浆面。 | m2 | 2375.90
本页小计
【表10.2.2-16】
分部分项工程清单与计价表
单位(专业)工程名称:土建-地下室 | [5 empty] | 标段: |  |  | 第27页 共30页
序号 | 项目编码 | 项目名称 | 项目特征 | 计量 单位 | 工程量 | 金 额 (元) |  |  |  |  | 备注
[6 empty] | 综合单价 | 合价 | 其中
[8 empty] | 人工费 | 机械费 | 暂估价
89 | 011201001014 | 墙面一般抹灰 | 内墙5: 1. 20厚1:2水泥砂浆分层抹平 2. 1厚水泥基渗透结晶防水涂料(有水房间) 3.18厚1:1:7水泥石灰木屑砂浆抹面。 4.10厚1:1:4混合砂浆扫毛或刮出纹道。 5.3厚外加剂专用砂浆括糙,甩前喷湿砌体墙面。 6.基层墙面。 | m2 | 1936.27
90 | 011202001001 | 柱、梁面一般抹灰 | 内墙4独立柱、独立梁抹灰: 1.10厚 1: 2水泥砂浆面 | m2 | 535.75
91 | 010607005001 | 砌块墙钢丝网加固 | 房间及人流通道钢丝网： 1.两种材料的墙体交接处或填充墙于框架梁柱之间钉0.8厚，宽度300的钢丝网. 2.楼梯间和人流通道的填充墙，应采用钢丝网砂浆面层。 | m2 | 667.91
|  | N 天棚工程 |  |  | 0
92 | 011301001001 | 天棚抹灰 | 无机涂料顶棚3： 1.素水泥浆一道甩毛(内惨建筑胶) 2.现浇钢筋混凝土板 | m2 | 3522.49
本页小计
【表10.2.2-16】
分部分项工程清单与计价表
单位(专业)工程名称:土建-地下室 | [5 empty] | 标段: |  |  | 第28页 共30页
序号 | 项目编码 | 项目名称 | 项目特征 | 计量 单位 | 工程量 | 金 额 (元) |  |  |  |  | 备注
[6 empty] | 综合单价 | 合价 | 其中
[8 empty] | 人工费 | 机械费 | 暂估价
93 | 011301001004 | 天棚抹灰 | 消防水池顶棚： 1. 12厚 1:3水泥砂浆面层一底两面 2. 1.5厚FJS水泥基防水涂料; 3. 10厚1:2.5水泥砂浆抹平 4. 现浇钢筋混凝土板 | m2 | 263.20
94 | 011301001003 | 天棚抹灰 | 顶棚6： 1. 2厚耐水腻子分遍刮平 | m2 | 1911.40
95 | 011302001004 | 吊顶天棚 | 石膏板吊顶 1、钢筋混凝土顶板 2、50X50X0.7轻钢龙骨用膨胀螺栓固定中距600X600 3、防火石膏板，耐火极限≥1.5h 4、白色无机防霉腻子两道（另列） | m2 | 13.64
|  | P 油漆、涂料、裱糊工程 |  |  | 0
96 | 011407001001 | 墙面喷刷涂料 | 防霉涂料墙面: 1. 防霉涂料面层一底二面 2. 3厚白水泥浆满刮二遍 | m2 | 2375.90
97 | 011407002001 | 天棚喷刷涂料 | 无机涂料顶棚: 1. 刷白色贝壳粉涂料2-3遍 2. 2厚面层耐水腻子分遍刮平 3. 3厚底基防裂腻子分遍刮平 | m2 | 3522.49
|  | Q 其他装饰工程 |  |  | 0
本页小计
【表10.2.2-16】
分部分项工程清单与计价表
单位(专业)工程名称:土建-地下室 | [5 empty] | 标段: |  |  | 第29页 共30页
序号 | 项目编码 | 项目名称 | 项目特征 | 计量 单位 | 工程量 | 金 额 (元) |  |  |  |  | 备注
[6 empty] | 综合单价 | 合价 | 其中
[8 empty] | 人工费 | 机械费 | 暂估价
98 | 040402017001 | 变形缝 | 地下室外墙及后浇带钢板止水带-3x300。 | m | 1031.47
99 | 01B014 | 车位布置 | 车位布置，详见图集05J927-1，第27页-② | 个 | 72
100 | 01B015 | 轮挡 | 轮挡，详见图集05J927-1，第40页-节点1 | 个 | 144
101 | 01B016 | 墙柱防撞板 | 墙柱防撞板，详见图集05J927-1，第40页节点5 | 个 | 61
102 | 01B017 | 地面标线 | 行车道地面标线 | 项 | 1
103 | 01B018 | 反光镜 | 地下室转角反光镜，直径800mm | 个 | 6
104 | 01B019 | 减速挡 | 行车道减速挡，35mm厚橡胶减速挡，宽305mm，详见图集05J927-1第40页，② | m | 48.00
105 | 011503001001 | 金属扶手、栏杆、栏板 | 坡道顶700高钢管扶手 | m | 59.18
106 | 01B020 | 装粗砂砂袋堆至顶板底 | 钢结构活门槛防护密闭门 堆土层 装粗砂砂袋堆至顶板底 | m3 | 92.91
107 | 01B026 | 坡道防淹闸板 | 预埋防洪闸板槽(镀铬钢板由厂家制做)符合设计及使用要求，投标单位自行报价结算不予调整 | 项 | 1
108 | 01B025 | 排水沟铸铁盖板 | 排水沟铸铁盖板 | m2 | 16.48
本页小计
【表10.2.2-16】
分部分项工程清单与计价表
单位(专业)工程名称:土建-地下室 | [5 empty] | 标段: |  |  | 第30页 共30页
序号 | 项目编码 | 项目名称 | 项目特征 | 计量 单位 | 工程量 | 金 额 (元) |  |  |  |  | 备注
[6 empty] | 综合单价 | 合价 | 其中
[8 empty] | 人工费 | 机械费 | 暂估价
109 | 01B021 | 集水坑盖板 | 1、φ10钢筋拉手，4厚钢盖板 | m2 | 6.86
110 | 010516002002 | 预埋铁件 | 集水井通长角铁L40*50*5及φ6@300锚筋，具体施工及焊接要求参图纸。 | t | 0.453
本页小计
合计

## 2_表10_2_2-16 施工技术措施项目清单与计价表
【表10.2.2-16】
施工技术措施项目清单与计价表
单位(专业)工程名称:土建-地下室 | [5 empty] | 标段: |  |  | 第1页 共4页
序号 | 项目编码 | 项目名称 | 项目特征 | 计量 单位 | 工程量 | 金 额 (元) |  |  |  |  | 备注
[6 empty] | 综合单价 | 合价 | 其中
[8 empty] | 人工费 | 机械费 | 暂估价
|  | S.1 脚手架工程（编码：011701) |  |  | 0
1 | 011701001001 | 综合脚手架 | 混凝土结构综合脚手架 檐高20m以内 ~层高6m以内 | m2 | 4756.30
2 | 011701006001 | 满堂脚手架 | 满堂脚手架 ~基本层3.6m～5.2m | m2 | 4581.73
3 | 01B013 | 洞库照明费 | 洞库照明费 | m2 | 4756.30
|  | S.2混凝土模板及支架（撑）（编码：011702） |  |  | 0
4 | 011702001001 | 基础 | 现浇混凝土模板，投标人按照国家在行标准《建施施工扣件式钢管脚手架安全技术规范》等规范自行确定。 | m2 | 228.00
5 | 011702001002 | 基础 | 现浇混凝土 集水坑、排水沟、电梯基坑侧边 | m2 | 182.00
6 | 011702002001 | 矩形柱 | 现浇砼矩形柱复合木模，投标人按照国家在行标准《建施施工扣件式钢管脚手架安全技术规范》等规范自行确定。 | m2 | 764.80
7 | 011702003001 | 构造柱 | 现浇砼构造柱复合木模，投标人按照国家在行标准《建施施工扣件式钢管脚手架安全技术规范》等规范自行确定。 | m2 | 111.00
本页小计
【表10.2.2-16】
施工技术措施项目清单与计价表
单位(专业)工程名称:土建-地下室 | [5 empty] | 标段: |  |  | 第2页 共4页
序号 | 项目编码 | 项目名称 | 项目特征 | 计量 单位 | 工程量 | 金 额 (元) |  |  |  |  | 备注
[6 empty] | 综合单价 | 合价 | 其中
[8 empty] | 人工费 | 机械费 | 暂估价
8 | 011702011001 | 直形墙 | 建筑物模板 直形墙 复合木模，投标人按照国家在行标准《建施施工扣件式钢管脚手架安全技术规范》等规范自行确定。 | m2 | 5598.63
9 | 011702011003 | 直形墙 | 建筑物模板 人防墙使用一次性对拉螺栓，复合木模，投标人按照国家在行标准《建施施工扣件式钢管脚手架安全技术规范》等规范自行确定。 | m2 | 296.37
10 | 011702006001 | 矩形梁 | 现浇砼矩形梁复合木模，投标人按照国家在行标准《建施施工扣件式钢管脚手架安全技术规范》等规范自行确定。 | m2 | 2571.00
11 | 011702008001 | 圈梁 | 防水反坎、拉结筋砼、圈梁 复合木模，投标人按照国家在行标准《建施施工扣件式钢管脚手架安全技术规范》等规范自行确定。 | m2 | 201.95
12 | 011702009001 | 过梁 | 现浇混凝土 直形过梁 复合木模 | m2 | 21.14
13 | 011702016001 | 平板 | 现浇砼平板复合木模，投标人按照国家在行标准《建施施工扣件式钢管脚手架安全技术规范》等规范自行确定。 | m2 | 4140.00
14 | Z011702034001 | 后浇带模板增加费 | 现浇混凝土 地下室底板 后浇带模板增加费 | m | 178.10
15 | Z011702034002 | 后浇带模板增加费 | 现浇混凝土 梁板 板厚20cm内 后浇带模板增加费 | m | 183.12
本页小计
【表10.2.2-16】
施工技术措施项目清单与计价表
单位(专业)工程名称:土建-地下室 | [5 empty] | 标段: |  |  | 第3页 共4页
序号 | 项目编码 | 项目名称 | 项目特征 | 计量 单位 | 工程量 | 金 额 (元) |  |  |  |  | 备注
[6 empty] | 综合单价 | 合价 | 其中
[8 empty] | 人工费 | 机械费 | 暂估价
16 | Z011702034003 | 后浇带模板增加费 | 现浇混凝土 墙 墙厚20cm上 后浇带模板增加费 | m | 20.65
17 | Z011702035001 | 超危支撑架 | 一般支撑架 盘扣式钢管模板支架 地下结构层高5.45m，投标人按照国家在行标准《建施施工扣件式钢管脚手架安全技术规范》等规范自行确定。 | m3 | 8856.25
18 | Z011702035002 | 超危支撑架 | 一般支撑架 盘扣式钢管模板支架 地下结构层高3.8m，投标人按照国家在行标准《建施施工扣件式钢管脚手架安全技术规范》等规范自行确定。 | m3 | 11461.52
|  | S.3垂直运输（编码：011703) |  |  | 0
19 | 011703001003 | 垂直运输 | 一层地下室垂直运输 | m2 | 4756.30
|  | S.5大型机械设备进出场及安拆（编码：011705) |  |  | 0
20 | 011705001001 | 大型机械设备进出场及安拆 | 1.投标单位根据现场踏勘综合考虑报价. | 项 | 1
21 | 01B031 | 桩基验收配合费 | 投标人应根据图纸结合施工现场，自行综合考虑全部费用，以后不再调整； | 项 | 1
22 | 01B032 | 施工便道 | 投标人应根据图纸结合施工现场，自行报价场地增加的120mm厚的混凝土施工便道的费用，面积约930㎡，结算不再调整，； | 项 | 1
本页小计
【表10.2.2-16】
施工技术措施项目清单与计价表
单位(专业)工程名称:土建-地下室 | [5 empty] | 标段: |  |  | 第4页 共4页
序号 | 项目编码 | 项目名称 | 项目特征 | 计量 单位 | 工程量 | 金 额 (元) |  |  |  |  | 备注
[6 empty] | 综合单价 | 合价 | 其中
[8 empty] | 人工费 | 机械费 | 暂估价
合计

## 2_表10_2_2-20 施工组织（总价）措施项目清单与
【表10.2.2-20】
施工组织（总价）措施项目清单与计价表
工程名称:地下室 |  |  | 标段: | 第1页 共1页
序号 | 项目编号 | 项目名称 | 计算基础 | 费率 (%) | 金额 (元) | 备注
1 | 011707001001 | 安全文明施工费
1.1 | 1.1 | 安全文明施工基本费
2 | Z01110900801 | 提前竣工增加费
3 | 011707004001 | 二次搬运费
4 | 011707005001 | 冬雨季施工增加费
5 | 01B999 | 其他施工组织措施费
合 计

## 2_表10_2_2-21 其他项目清单与计价汇总表
【表10.2.2-21】
其他项目清单与计价汇总表
工程名称:地下室 |  | 标段: | 第1页 共1页
序号 | 项 目 名 称 | 金额(元) | 备注
1 | 暂列金额 | 87924.82 | 明细详见表10.2.2-22
1.1 | 标化工地增加费 | 87924.82 | 明细详见表10.2.2-22
1.2 | 优质工程增加费 | 0 | 明细详见表10.2.2-22
1.3 | 其他暂列金额 | 0 | 明细详见表10.2.2-22
2 | 暂估价 | 0
2.1 | 材料（设备）暂估价 | 0 | 明细详见表10.2.2-23
2.2 | 专业工程暂估价 | 0 | 明细详见表10.2.2-24
2.3 | 专项技术措施暂估价 | 0 | 明细详见表10.2.2-25
3 | 计日工 |  | 明细详见表10.2.2-26
4 | 总承包服务费 |  | 明细详见表10.2.2-27
合 计

## 2_表10_2_2-22 暂列金额明细表
【表10.2.2-22】
暂列金额明细表
工程名称:地下室 |  | 标段: |  | 第1页 共1页
序号 | 项 目 名 称 | 计量单位 | 暂定金额(元) | 备注
1 | 标化工地增加费 | 项 | 87924.82
2 | 优质工程增加费 | 项
3 | 其他暂列金额 | 项 |  | 估算比例一般不高于5%
3.1 | 其他暂列金额 | 项
合计 |  |  | 87924.82

## 2_表10_2_2-23 材料（工程设备）暂估单价表
【表10.2.2-23】
材料（工程设备）暂估单价表
单位(专业)工程名称:土建-地下室 |  |  |  | 标段: | 第1页 共1页
序号 | 材料（工程设备）名称、规格、型号 | 计量 单位 | 数量 | 单价 | 合价 | 备注
合计

## 2_表10_2_2-24 专业工程暂估价表
【表10.2.2-24】
专业工程暂估价表
单位(专业)工程名称:土建-地下室 |  | 标段: | 第1页 共1页
序号 | 工 程 名 称 | 工程内容 | 暂估金额(元) | 备注
合计

## 2_表10_2_2-25 专项技术措施暂估价表
【表10.2.2-25】
专项技术措施暂估价表
单位(专业)工程名称:土建-地下室 |  | 标段: | 第1页 共1页
序号 | 工 程 名 称 | 工程内容 | 暂估金额(元) | 备注
合计 |  |  | 0

## 2_表10_2_2-26 计日工表
【表10.2.2-26】
计 日 工 表
单位(专业)工程名称:土建-地下室 |  | 标段: |  | 第1页 共1页
编号 | 项 目 名 称 | 单位 | 数量 | 综合单价(元) | 合价(元)
一 | 人 工 | 元
1
2
3
4
5
人 工 小 计
二 | 材 料 | 元
1
2
3
4
5
材 料 小 计
三 | 施 工 机 械 | 元
1
2
3
4
5
施工机械小计
总 计

## 2_表10_2_2-27 总承包服务费计价表
【表10.2.2-27】
总承包服务费计价表
单位(专业)工程名称:土建-地下室 |  |  | 标段: |  | 第1页 共1页
序号 | 项目名称 | 项目价值(元) | 服务内容 | 计算基础 | 费率(%) | 金额(元)
1 | 发包人单独发包的专业工程
1.1 | 专业发包工程管理费
2 | 发包人提供材料(设备)
2.1 | 甲供材料设备保管费
| 合计 | - | - |  | -

## 2_表10_2_2-29 主要工日一览表(空表)
【表10.2.2-29】
主要工日一览表
工程名称:地下室 |  |  | 标段: |  | 第1页 共1页
序号 | 工日名称（类别） | 单位 | 数量 | 单价(元) | 合价（元） | 备注

## 2_表10_2_2-30 发包人提供材料和设备一览表
【表10.2.2-30】
发包人提供材料和设备一览表
工程名称:地下室 |  |  | 标段: |  |  | 第1页 共1页
序号 | 材料(设备)名称、规格、型号 | 单位 | 数量 | 单价 (元) | 交货 方式 | 送达 地点 | 备注

## 2_表10_2_2-31 主要材料和工程设备一览表（空表
【表10.2.2-31】
主要材料和工程设备一览表
工程名称:地下室 |  |  |  | 标段: |  | 第1页 共3页
序号 | 名称、规格、型号 | 单位 | 数量 | 单价(元) | 合价（元） | 备注
【表10.2.2-31】
主要材料和工程设备一览表
工程名称:地下室 |  |  |  | 标段: |  | 第2页 共3页
序号 | 名称、规格、型号 | 单位 | 数量 | 单价(元) | 合价（元） | 备注
【表10.2.2-31】
主要材料和工程设备一览表
工程名称:地下室 |  |  |  | 标段: |  | 第3页 共3页
序号 | 名称、规格、型号 | 单位 | 数量 | 单价(元) | 合价（元） | 备注

## 2_表10_2_2-32 主要机械台班一览表(空表)
【表10.2.2-32】
主要机械台班一览表
工程名称:地下室 |  |  | 标段: |  | 第1页 共3页
序号 | 机械名称、规格、型号 | 单位 | 数 量 | 单价(元) | 合价（元） | 备注
【表10.2.2-32】
主要机械台班一览表
工程名称:地下室 |  |  | 标段: |  | 第2页 共3页
序号 | 机械名称、规格、型号 | 单位 | 数 量 | 单价(元) | 合价（元） | 备注
【表10.2.2-32】
主要机械台班一览表
工程名称:地下室 |  |  | 标段: |  | 第3页 共3页
序号 | 机械名称、规格、型号 | 单位 | 数 量 | 单价(元) | 合价（元） | 备注

## 3_表10_2_2-16 分部分项工程清单与计价表
【表10.2.2-16】
分部分项工程清单与计价表
单位(专业)工程名称:土建-1#教学楼 | [5 empty] | 标段: |  |  | 第1页 共33页
序号 | 项目编码 | 项目名称 | 项目特征 | 计量 单位 | 工程量 | 金 额 (元) |  |  |  |  | 备注
[6 empty] | 综合单价 | 合价 | 其中
[8 empty] | 人工费 | 机械费 | 暂估价
|  | D 砌 筑 工 程 |  |  | 0
1 | 010402001001 | 砌块墙 | 墙体300： 1.砖品种、规格、强度等级:300厚A3.5,B06级蒸压加气混凝土砌块; 2.砂浆强度等级:Ma5.0专用砂浆. | m3 | 72.10
2 | 010402001002 | 砌块墙 | 墙体200： 1.砖品种、规格、强度等级:200厚A3.5,B06级蒸压加气混凝土砌块; 2.砂浆强度等级:Ma5.0专用砂浆. | m3 | 1135.64
3 | 010402001003 | 砌块墙 | 墙体100： 1.砖品种、规格、强度等级:150厚A3.5,B06级蒸压加气混凝土砌块; 2.砂浆强度等级:Ma5.0专用砂浆. | m3 | 128.76
|  | E 混凝土及钢筋混凝土工程 |  |  | 0
4 | 010502001001 | 矩形柱 | 1.C30泵送商品砼. | m3 | 347.07
5 | 010502002001 | 构造柱 | 1.C25非泵送商品砼. | m3 | 145.45
6 | 010503002001 | 矩形梁 | 1.C30泵送商品砼. | m3 | 942.46
7 | 010503004001 | 圈梁 | 1.防水素砼翻沿; 2.C25非泵送商品砼. | m3 | 25.53
8 | 010505003001 | 平板 | 1.C30泵送商品砼. | m3 | 807.07
本页小计
【表10.2.2-16】
分部分项工程清单与计价表
单位(专业)工程名称:土建-1#教学楼 | [5 empty] | 标段: |  |  | 第2页 共33页
序号 | 项目编码 | 项目名称 | 项目特征 | 计量 单位 | 工程量 | 金 额 (元) |  |  |  |  | 备注
[6 empty] | 综合单价 | 合价 | 其中
[8 empty] | 人工费 | 机械费 | 暂估价
9 | 010504001001 | 直形墙 | 1.C30泵送商品砼. | m3 | 156.52
10 | 010505006001 | 栏板 | 1.C30泵送商品砼. | m3 | 139.90
11 | 010506001001 | 直形楼梯 | 1.C30泵送商品砼. | m2 | 380.84
12 | 010507001001 | 散水、坡道 | 坡道，详见无障碍坡道详12J926-2/D1 1.C15非泵送商品砼. | m2 | 17.12
13 | 010507004001 | 台阶 | 砼台阶 1.非泵送商品砼C15混凝土台阶 3.70厚C15素混凝土 4.80厚碎石垫层, 5.素土夯实 | m2 | 15.28
14 | 010507005001 | 扶手、压顶 | 1.压顶; 1.C25非泵送商品砼. | m3 | 16.33
15 | 010507007001 | 其他构件 | 1.50厚砌体拉结筋保护层; 1.C25非泵送商品砼. | m3 | 141.39
16 | 010510003001 | 过梁 | 1.C25非泵送商品混凝土 | m3 | 6.79
17 | 010515001001 | 现浇构件钢筋 | 1.箍筋：HRB400Φ6（盘螺） | t | 7.228
18 | 010515001002 | 现浇构件钢筋 | 箍筋：HRB400Φ8-10（盘螺） | t | 61.040
19 | 010515001003 | 现浇构件钢筋 | 箍筋：HRB400Φ12 | t | 0.149
20 | 010515001004 | 现浇构件钢筋 | 螺纹钢：HRB400Φ6 | t | 0.025
本页小计
【表10.2.2-16】
分部分项工程清单与计价表
单位(专业)工程名称:土建-1#教学楼 | [5 empty] | 标段: |  |  | 第3页 共33页
序号 | 项目编码 | 项目名称 | 项目特征 | 计量 单位 | 工程量 | 金 额 (元) |  |  |  |  | 备注
[6 empty] | 综合单价 | 合价 | 其中
[8 empty] | 人工费 | 机械费 | 暂估价
21 | 010515001005 | 现浇构件钢筋 | 螺纹钢：HRB400Φ8~10 | t | 107.643
22 | 010515001006 | 现浇构件钢筋 | 螺纹钢：HRB400Φ12 | t | 72.701
23 | 010515001007 | 现浇构件钢筋 | 螺纹钢：HRB400Φ14 | t | 8.170
24 | 010515001008 | 现浇构件钢筋 | 螺纹钢：HRB400Φ16~22 | t | 147.775
25 | 010515001009 | 现浇构件钢筋 | 螺纹钢：HRB400Φ25 | t | 18.188
26 | 010515001010 | 现浇构件钢筋 | 螺纹钢：HPB300Φ6 | t | 9.803
27 | Z010515011001 | 钢筋连接 | 钢筋机械连接 电渣压力焊。 | 个 | 4620
28 | Z010515011002 | 钢筋连接 | 钢筋机械连接 套筒。 | 个 | 2069
29 | 01B001 | 钢筋带E | 钢筋抗震带E增加费 | t | 277.083
|  | H 门窗工程 |  |  | 0
30 | 010801004001 | 木质防火门 | FM0818; 1.乙级木质防火门,洞口尺寸800*1800; 2.包括制作、安装、配件、运输、油漆等,具体详见施工图和门窗图集. | 樘 | 9
本页小计
【表10.2.2-16】
分部分项工程清单与计价表
单位(专业)工程名称:土建-1#教学楼 | [5 empty] | 标段: |  |  | 第4页 共33页
序号 | 项目编码 | 项目名称 | 项目特征 | 计量 单位 | 工程量 | 金 额 (元) |  |  |  |  | 备注
[6 empty] | 综合单价 | 合价 | 其中
[8 empty] | 人工费 | 机械费 | 暂估价
31 | 010801004002 | 木质防火门 | FM1018; 1.乙级木质防火门,洞口尺寸1000*1800; 2.包括制作、安装、配件、运输、油漆等,具体详见施工图和门窗图集. | 樘 | 12
32 | 010801004003 | 木质防火门 | FM1121; 1.乙级木质防火门,洞口尺寸1100*2100; 2.包括制作、安装、配件、运输、油漆等,具体详见施工图和门窗图集. | 樘 | 3
33 | 010801004004 | 木质防火门 | FM1218; 1.乙级木质防火门,洞口尺寸1200*1800; 2.包括制作、安装、配件、运输、油漆等,具体详见施工图和门窗图集. | 樘 | 1
34 | 010801004005 | 木质防火门 | FM1221; 1.乙级木质防火门,洞口尺寸1200*2100; 2.包括制作、安装、配件、运输、油漆等,具体详见施工图和门窗图集. | 樘 | 10
35 | 010801004006 | 木质防火门 | FM1521; 1.甲级木质防火门,洞口尺寸1500*2100; 2.包括制作、安装、配件、运输、油漆等,具体详见施工图和门窗图集. | 樘 | 2
本页小计
【表10.2.2-16】
分部分项工程清单与计价表
单位(专业)工程名称:土建-1#教学楼 | [5 empty] | 标段: |  |  | 第5页 共33页
序号 | 项目编码 | 项目名称 | 项目特征 | 计量 单位 | 工程量 | 金 额 (元) |  |  |  |  | 备注
[6 empty] | 综合单价 | 合价 | 其中
[8 empty] | 人工费 | 机械费 | 暂估价
36 | 010802001007 | 金属（塑钢）门 | LMC3025: 1.65系列5中透单银Low-E+12A+5铝合金门联窗,洞口尺寸3000*2500; 2.包括制作、安装、配件、运输、油漆等,具体详见施工图和门窗图集. | 樘 | 1
37 | 010802001008 | 金属（塑钢）门 | LPM1228: 1.65系列铝合金平开门,洞口尺寸1200*2800; 2.包括制作、安装、配件、运输、油漆等,具体详见施工图和门窗图集. | 樘 | 1
38 | 010802001009 | 金属（塑钢）门 | LTM1021: 1.65系列铝合金推拉门,洞口尺寸1000*2100; 2.包括制作、安装、配件、运输、油漆等,具体详见施工图和门窗图集. | 樘 | 4
39 | 010801006001 | 门锁安装 | 1.单开执手 2.纯铜锁芯，不锈钢面板及锁舌 3.纯铜门把表面采用电镀处理，防锈耐用 | 个 | 121
本页小计
【表10.2.2-16】
分部分项工程清单与计价表
单位(专业)工程名称:土建-1#教学楼 | [5 empty] | 标段: |  |  | 第6页 共33页
序号 | 项目编码 | 项目名称 | 项目特征 | 计量 单位 | 工程量 | 金 额 (元) |  |  |  |  | 备注
[6 empty] | 综合单价 | 合价 | 其中
[8 empty] | 人工费 | 机械费 | 暂估价
40 | 010801001001 | 木质门 | M0721; 1.实心松木板门，配可视窗（钢化玻璃）,洞口尺寸700*2100; 2.包括门套线、制作、运输、安装、五金配件、油漆等。 3.门体采用3.2cm松木板门，两边表面采用免漆板贴面（高温、高压）四周采用原木色压边条，需美观平整 4.实木门套宽≥240mm，门套基层采用木工板基层，基层与门套面层不允许出现空隙 5.详见设计变更 | 樘 | 20
41 | 010801001002 | 木质门 | M1021; 1.实心松木板门，配可视窗（钢化玻璃）,洞口尺寸1000*2100; 2.包括门套线、制作、运输、安装、五金配件、油漆等。 3.门体采用3.2cm松木板门，两边表面采用免漆板贴面（高温、高压）四周采用原木色压边条，需美观平整 4.实木门套宽≥240mm，门套基层采用木工板基层，基层与门套面层不允许出现空隙 5.详见设计变更 | 樘 | 18
本页小计
【表10.2.2-16】
分部分项工程清单与计价表
单位(专业)工程名称:土建-1#教学楼 | [5 empty] | 标段: |  |  | 第7页 共33页
序号 | 项目编码 | 项目名称 | 项目特征 | 计量 单位 | 工程量 | 金 额 (元) |  |  |  |  | 备注
[6 empty] | 综合单价 | 合价 | 其中
[8 empty] | 人工费 | 机械费 | 暂估价
42 | 010801001003 | 木质门 | M1121; 1.实心松木板门，配可视窗（钢化玻璃）,洞口尺寸1100*2100; 2.包括门套线、制作、运输、安装、五金配件、油漆等。 3.门体采用3.2cm松木板门，两边表面采用免漆板贴面（高温、高压）四周采用原木色压边条，需美观平整 4.实木门套宽≥240mm，门套基层采用木工板基层，基层与门套面层不允许出现空隙 5.详见设计变更 | 樘 | 8
43 | 010801001004 | 木质门 | M1221; 1.实心松木板门，配可视窗（钢化玻璃）,洞口尺寸1200*2100; 2.包括门套线、制作、运输、安装、五金配件、油漆等。 3.门体采用3.2cm松木板门，两边表面采用免漆板贴面（高温、高压）四周采用原木色压边条，需美观平整 4.实木门套宽≥240mm，门套基层采用木工板基层，基层与门套面层不允许出现空隙 5.详见设计变更 | 樘 | 14
本页小计
【表10.2.2-16】
分部分项工程清单与计价表
单位(专业)工程名称:土建-1#教学楼 | [5 empty] | 标段: |  |  | 第8页 共33页
序号 | 项目编码 | 项目名称 | 项目特征 | 计量 单位 | 工程量 | 金 额 (元) |  |  |  |  | 备注
[6 empty] | 综合单价 | 合价 | 其中
[8 empty] | 人工费 | 机械费 | 暂估价
44 | 010801001005 | 木质门 | M1227; 1.实心松木板门，配可视窗（钢化玻璃）,洞口尺寸1200*2700; 2.包括门套线、制作、运输、安装、五金配件、油漆等。 3.门体采用3.2cm松木板门，两边表面采用免漆板贴面（高温、高压）四周采用原木色压边条，需美观平整 4.实木门套宽≥240mm，门套基层采用木工板基层，基层与门套面层不允许出现空隙 5.详见设计变更 | 樘 | 57
45 | 010801001006 | 木质门 | M1518; 1.实心松木板门，配可视窗（钢化玻璃）,洞口尺寸1500*1800; 2.包括门套线、制作、运输、安装、五金配件、油漆等。 3.门体采用3.2cm松木板门，两边表面采用免漆板贴面（高温、高压）四周采用原木色压边条，需美观平整 4.实木门套宽≥240mm，门套基层采用木工板基层，基层与门套面层不允许出现空隙 5.详见设计变更 | 樘 | 4
46 | 010807003001 | 金属百叶窗 | BYC0919： 1.铝合金百叶窗,洞口尺寸900*1900; 2.包括制作、安装、运输、配件等,具体详见施工图和门窗图集. | 樘 | 1
本页小计
【表10.2.2-16】
分部分项工程清单与计价表
单位(专业)工程名称:土建-1#教学楼 | [5 empty] | 标段: |  |  | 第9页 共33页
序号 | 项目编码 | 项目名称 | 项目特征 | 计量 单位 | 工程量 | 金 额 (元) |  |  |  |  | 备注
[6 empty] | 综合单价 | 合价 | 其中
[8 empty] | 人工费 | 机械费 | 暂估价
47 | 010807003002 | 金属百叶窗 | BYC0922： 1.铝合金百叶窗,洞口尺寸900*2200; 2.包括制作、安装、运输、配件等,具体详见施工图和门窗图集. | 樘 | 3
48 | 010807003003 | 金属百叶窗 | BYC0925： 1.铝合金百叶窗,洞口尺寸900*2500; 2.包括制作、安装、运输、配件等,具体详见施工图和门窗图集. | 樘 | 1
49 | 010807003004 | 金属百叶窗 | BYC1019： 1.铝合金百叶窗,洞口尺寸1000*1900; 2.包括制作、安装、运输、配件等,具体详见施工图和门窗图集. | 樘 | 1
50 | 010807003005 | 金属百叶窗 | BYC1510： 1.铝合金百叶窗,洞口尺寸1000*1900; 2.包括制作、安装、运输、配件等,具体详见施工图和门窗图集. | 樘 | 1
51 | 010807003006 | 金属百叶窗 | BYC1209： 1.铝合金百叶窗,洞口尺寸1200*900; 2.包括制作、安装、运输、配件等,具体详见施工图和门窗图集. | 樘 | 1
52 | 010807003007 | 金属百叶窗 | BYC1512： 1.铝合金百叶窗,洞口尺寸1500*1200; 2.包括制作、安装、运输、配件等,具体详见施工图和门窗图集. | 樘 | 1
本页小计
【表10.2.2-16】
分部分项工程清单与计价表
单位(专业)工程名称:土建-1#教学楼 | [5 empty] | 标段: |  |  | 第10页 共33页
序号 | 项目编码 | 项目名称 | 项目特征 | 计量 单位 | 工程量 | 金 额 (元) |  |  |  |  | 备注
[6 empty] | 综合单价 | 合价 | 其中
[8 empty] | 人工费 | 机械费 | 暂估价
53 | 010807003008 | 金属百叶窗 | BYC2619： 1.铝合金百叶窗,洞口尺寸2600*1900; 2.包括制作、安装、运输、配件等,具体详见施工图和门窗图集. | 樘 | 1
54 | 010807003009 | 金属百叶窗 | BYC3316： 1.铝合金百叶窗,洞口尺寸3300*1600; 2.包括制作、安装、运输、配件等,具体详见施工图和门窗图集. | 樘 | 1
55 | 010807003010 | 金属百叶窗 | BYC3406： 1.铝合金百叶窗,洞口尺寸3400*600; 2.包括制作、安装、运输、配件等,具体详见施工图和门窗图集. | 樘 | 1
56 | 010807003011 | 金属百叶窗 | BYC3720： 1.铝合金百叶窗,洞口尺寸3700*2000; 2.包括制作、安装、运输、配件等,具体详见施工图和门窗图集. | 樘 | 1
57 | 010807002001 | 金属防火窗 | FC乙13’19: 1.铝合金防火窗,洞口尺寸1300*1900; 2.包括制作、安装、运输、配件等,具体详见施工图和门窗图集. | 樘 | 1
58 | 010807002002 | 金属防火窗 | FC乙13’22: 1.铝合金防火窗,洞口尺寸1300*2200; 2.包括制作、安装、运输、配件等,具体详见施工图和门窗图集. | 樘 | 3
本页小计
【表10.2.2-16】
分部分项工程清单与计价表
单位(专业)工程名称:土建-1#教学楼 | [5 empty] | 标段: |  |  | 第11页 共33页
序号 | 项目编码 | 项目名称 | 项目特征 | 计量 单位 | 工程量 | 金 额 (元) |  |  |  |  | 备注
[6 empty] | 综合单价 | 合价 | 其中
[8 empty] | 人工费 | 机械费 | 暂估价
59 | 010807002003 | 金属防火窗 | FC乙13’25: 1.铝合金防火窗,洞口尺寸1300*2200; 2.包括制作、安装、运输、配件等,具体详见施工图和门窗图集. | 樘 | 1
60 | 010807002004 | 金属防火窗 | FC乙2019: 1.铝合金防火窗,洞口尺寸2000*1900; 2.包括制作、安装、运输、配件等,具体详见施工图和门窗图集. | 樘 | 1
61 | 010807001001 | 金属（塑钢、断桥）窗 | LGDC2622： 1.5中透单银Low-E+12A+5铝合金固定窗,洞口尺寸2600*2200; 2.包括制作、安装、运输、配件等,具体详见施工图和门窗图集. | 樘 | 3
62 | 010807001002 | 金属（塑钢、断桥）窗 | LGDC2625： 1.5中透单银Low-E+12A+5铝合金固定窗,洞口尺寸2600*2500; 2.包括制作、安装、运输、配件等,具体详见施工图和门窗图集. | 樘 | 1
63 | 010807001003 | 金属（塑钢、断桥）窗 | LPC06’19： 1.5中透单银Low-E+12A+5铝合金平开窗,洞口尺寸600*1900; 2.包括制作、安装、运输、配件等,具体详见施工图和门窗图集. | 樘 | 1
本页小计
【表10.2.2-16】
分部分项工程清单与计价表
单位(专业)工程名称:土建-1#教学楼 | [5 empty] | 标段: |  |  | 第12页 共33页
序号 | 项目编码 | 项目名称 | 项目特征 | 计量 单位 | 工程量 | 金 额 (元) |  |  |  |  | 备注
[6 empty] | 综合单价 | 合价 | 其中
[8 empty] | 人工费 | 机械费 | 暂估价
64 | 010807001004 | 金属（塑钢、断桥）窗 | LP0922： 1.5中透单银Low-E+12A+5铝合金平开窗,洞口尺寸900*2200; 2.包括制作、安装、运输、配件等,具体详见施工图和门窗图集. | 樘 | 5
65 | 010807001005 | 金属（塑钢、断桥）窗 | LPC06’22： 1.5中透单银Low-E+12A+5铝合金平开窗,洞口尺寸600*2200; 2.包括制作、安装、运输、配件等,具体详见施工图和门窗图集. | 樘 | 3
66 | 010807001006 | 金属（塑钢、断桥）窗 | LPC06’25： 1.5中透单银Low-E+12A+5铝合金平开窗,洞口尺寸600*2500; 2.包括制作、安装、运输、配件等,具体详见施工图和门窗图集. | 樘 | 1
67 | 010807001007 | 金属（塑钢、断桥）窗 | LPC0919： 1.5中透单银Low-E+12A+5铝合金平开窗,洞口尺寸900*1900; 2.包括制作、安装、运输、配件等,具体详见施工图和门窗图集. | 樘 | 3
68 | 010807001008 | 金属（塑钢、断桥）窗 | LPC1219： 1.5中透单银Low-E+12A+5铝合金平开窗,洞口尺寸1200*1900; 2.包括制作、安装、运输、配件等,具体详见施工图和门窗图集. | 樘 | 1
本页小计
【表10.2.2-16】
分部分项工程清单与计价表
单位(专业)工程名称:土建-1#教学楼 | [5 empty] | 标段: |  |  | 第13页 共33页
序号 | 项目编码 | 项目名称 | 项目特征 | 计量 单位 | 工程量 | 金 额 (元) |  |  |  |  | 备注
[6 empty] | 综合单价 | 合价 | 其中
[8 empty] | 人工费 | 机械费 | 暂估价
69 | 010807001009 | 金属（塑钢、断桥）窗 | LPC1819： 1.5中透单银Low-E+12A+5铝合金平开窗,洞口尺寸1800*1900; 2.包括制作、安装、运输、配件等,具体详见施工图和门窗图集. | 樘 | 1
70 | 010807001010 | 金属（塑钢、断桥）窗 | LPC2019： 1.5中透单银Low-E+12A+5铝合金平开窗,洞口尺寸2000*1900; 2.包括制作、安装、运输、配件等,具体详见施工图和门窗图集. | 樘 | 1
71 | 010807001011 | 金属（塑钢、断桥）窗 | LTC08’19： 1.5中透单银Low-E+12A+5铝合金推拉窗,洞口尺寸800*1900; 2.包括制作、安装、运输、配件等,具体详见施工图和门窗图集. | 樘 | 1
72 | 010807001012 | 金属（塑钢、断桥）窗 | LTC08’22： 1.5中透单银Low-E+12A+5铝合金推拉窗,洞口尺寸800*2200; 2.包括制作、安装、运输、配件等,具体详见施工图和门窗图集. | 樘 | 3
73 | 010807001013 | 金属（塑钢、断桥）窗 | LTC08’25： 1.5中透单银Low-E+12A+5铝合金推拉窗,洞口尺寸800*2500; 2.包括制作、安装、运输、配件等,具体详见施工图和门窗图集. | 樘 | 1
本页小计
【表10.2.2-16】
分部分项工程清单与计价表
单位(专业)工程名称:土建-1#教学楼 | [5 empty] | 标段: |  |  | 第14页 共33页
序号 | 项目编码 | 项目名称 | 项目特征 | 计量 单位 | 工程量 | 金 额 (元) |  |  |  |  | 备注
[6 empty] | 综合单价 | 合价 | 其中
[8 empty] | 人工费 | 机械费 | 暂估价
74 | 010807001014 | 金属（塑钢、断桥）窗 | LTC0919： 1.5中透单银Low-E+12A+5铝合金推拉窗,洞口尺寸900*1900; 2.包括制作、安装、运输、配件等,具体详见施工图和门窗图集. | 樘 | 5
75 | 010807001015 | 金属（塑钢、断桥）窗 | LTC0922： 1.5中透单银Low-E+12A+5铝合金推拉窗,洞口尺寸900*2200; 2.包括制作、安装、运输、配件等,具体详见施工图和门窗图集. | 樘 | 19
76 | 010807001016 | 金属（塑钢、断桥）窗 | LTC0925： 1.5中透单银Low-E+12A+5铝合金推拉窗,洞口尺寸900*2500; 2.包括制作、安装、运输、配件等,具体详见施工图和门窗图集. | 樘 | 8
77 | 010807001017 | 金属（塑钢、断桥）窗 | LTC1219： 1.5中透单银Low-E+12A+5铝合金推拉窗,洞口尺寸1200*1900; 2.包括制作、安装、运输、配件等,具体详见施工图和门窗图集. | 樘 | 1
78 | 010807001018 | 金属（塑钢、断桥）窗 | LTC1222： 1.5中透单银Low-E+12A+5铝合金推拉窗,洞口尺寸1200*2200; 2.包括制作、安装、运输、配件等,具体详见施工图和门窗图集. | 樘 | 6
本页小计
【表10.2.2-16】
分部分项工程清单与计价表
单位(专业)工程名称:土建-1#教学楼 | [5 empty] | 标段: |  |  | 第15页 共33页
序号 | 项目编码 | 项目名称 | 项目特征 | 计量 单位 | 工程量 | 金 额 (元) |  |  |  |  | 备注
[6 empty] | 综合单价 | 合价 | 其中
[8 empty] | 人工费 | 机械费 | 暂估价
79 | 010807001019 | 金属（塑钢、断桥）窗 | LTC1225： 1.5中透单银Low-E+12A+5铝合金推拉窗,洞口尺寸1200*2500; 2.包括制作、安装、运输、配件等,具体详见施工图和门窗图集. | 樘 | 2
80 | 010807001020 | 金属（塑钢、断桥）窗 | LTC12’19： 1.5中透单银Low-E+12A+5铝合金推拉窗,洞口尺寸1200*1900; 2.包括制作、安装、运输、配件等,具体详见施工图和门窗图集. | 樘 | 1
81 | 010807001021 | 金属（塑钢、断桥）窗 | LTC12’22： 1.5中透单银Low-E+12A+5铝合金推拉窗,洞口尺寸1200*2200; 2.包括制作、安装、运输、配件等,具体详见施工图和门窗图集. | 樘 | 3
82 | 010807001022 | 金属（塑钢、断桥）窗 | LTC12’25： 1.5中透单银Low-E+12A+5铝合金推拉窗,洞口尺寸1200*2500; 2.包括制作、安装、运输、配件等,具体详见施工图和门窗图集. | 樘 | 1
83 | 010807001023 | 金属（塑钢、断桥）窗 | LTC1822： 1.5中透单银Low-E+12A+5铝合金推拉窗,洞口尺寸1800*2200; 2.包括制作、安装、运输、配件等,具体详见施工图和门窗图集. | 樘 | 3
本页小计
【表10.2.2-16】
分部分项工程清单与计价表
单位(专业)工程名称:土建-1#教学楼 | [5 empty] | 标段: |  |  | 第16页 共33页
序号 | 项目编码 | 项目名称 | 项目特征 | 计量 单位 | 工程量 | 金 额 (元) |  |  |  |  | 备注
[6 empty] | 综合单价 | 合价 | 其中
[8 empty] | 人工费 | 机械费 | 暂估价
84 | 010807001024 | 金属（塑钢、断桥）窗 | LTC1825： 1.5中透单银Low-E+12A+5铝合金推拉窗,洞口尺寸1800*2500; 2.包括制作、安装、运输、配件等,具体详见施工图和门窗图集. | 樘 | 1
85 | 010807001025 | 金属（塑钢、断桥）窗 | LTC2022： 1.5中透单银Low-E+12A+5铝合金推拉窗,洞口尺寸2000*2200; 2.包括制作、安装、运输、配件等,具体详见施工图和门窗图集. | 樘 | 6
86 | 010807001026 | 金属（塑钢、断桥）窗 | LTC2025： 1.5中透单银Low-E+12A+5铝合金推拉窗,洞口尺寸2000*2500; 2.包括制作、安装、运输、配件等,具体详见施工图和门窗图集. | 樘 | 2
87 | 010807001027 | 金属（塑钢、断桥）窗 | LTC2112： 1.5中透单银Low-E+12A+5铝合金推拉窗,洞口尺寸2100*1200; 2.包括制作、安装、运输、配件等,具体详见施工图和门窗图集. | 樘 | 1
88 | 010807001028 | 金属（塑钢、断桥）窗 | LTC2306： 1.5中透单银Low-E+12A+5铝合金推拉窗,洞口尺寸2300*600; 2.包括制作、安装、运输、配件等,具体详见施工图和门窗图集. | 樘 | 4
本页小计
【表10.2.2-16】
分部分项工程清单与计价表
单位(专业)工程名称:土建-1#教学楼 | [5 empty] | 标段: |  |  | 第17页 共33页
序号 | 项目编码 | 项目名称 | 项目特征 | 计量 单位 | 工程量 | 金 额 (元) |  |  |  |  | 备注
[6 empty] | 综合单价 | 合价 | 其中
[8 empty] | 人工费 | 机械费 | 暂估价
89 | 010807001029 | 金属（塑钢、断桥）窗 | LTC23’19： 1.5中透单银Low-E+12A+5铝合金推拉窗,洞口尺寸2300*1900; 2.包括制作、安装、运输、配件等,具体详见施工图和门窗图集. | 樘 | 3
90 | 010807001030 | 金属（塑钢、断桥）窗 | LTC23’22： 1.5中透单银Low-E+12A+5铝合金推拉窗,洞口尺寸2300*1900; 2.包括制作、安装、运输、配件等,具体详见施工图和门窗图集. | 樘 | 9
91 | 010807001031 | 金属（塑钢、断桥）窗 | LTC23’25： 1.5中透单银Low-E+12A+5铝合金推拉窗,洞口尺寸2300*2500; 2.包括制作、安装、运输、配件等,具体详见施工图和门窗图集. | 樘 | 3
92 | 010807001032 | 金属（塑钢、断桥）窗 | LTC2419(X)： 1.5中透单银Low-E+12A+5铝合金推拉窗,洞口尺寸2400*1900; 2.包括制作、安装、运输、配件等,具体详见施工图和门窗图集. | 樘 | 1
93 | 010807001033 | 金属（塑钢、断桥）窗 | LTC2422(X)： 1.5中透单银Low-E+12A+5铝合金推拉窗,洞口尺寸2400*2200; 2.包括制作、安装、运输、配件等,具体详见施工图和门窗图集. | 樘 | 2
本页小计
【表10.2.2-16】
分部分项工程清单与计价表
单位(专业)工程名称:土建-1#教学楼 | [5 empty] | 标段: |  |  | 第18页 共33页
序号 | 项目编码 | 项目名称 | 项目特征 | 计量 单位 | 工程量 | 金 额 (元) |  |  |  |  | 备注
[6 empty] | 综合单价 | 合价 | 其中
[8 empty] | 人工费 | 机械费 | 暂估价
94 | 010807001034 | 金属（塑钢、断桥）窗 | LTC2719： 1.5中透单银Low-E+12A+5铝合金推拉窗,洞口尺寸2700*1900; 2.包括制作、安装、运输、配件等,具体详见施工图和门窗图集. | 樘 | 1
95 | 010807001035 | 金属（塑钢、断桥）窗 | LTC2722： 1.5中透单银Low-E+12A+5铝合金推拉窗,洞口尺寸2700*1900; 2.包括制作、安装、运输、配件等,具体详见施工图和门窗图集. | 樘 | 2
96 | 010807001036 | 金属（塑钢、断桥）窗 | LTC3019： 1.5中透单银Low-E+12A+5铝合金推拉窗,洞口尺寸3000*1900; 2.包括制作、安装、运输、配件等,具体详见施工图和门窗图集. | 樘 | 1
97 | 010807001037 | 金属（塑钢、断桥）窗 | LTC3022： 1.5中透单银Low-E+12A+5铝合金推拉窗,洞口尺寸3000*2200; 2.包括制作、安装、运输、配件等,具体详见施工图和门窗图集. | 樘 | 3
98 | 010807001038 | 金属（塑钢、断桥）窗 | LTC3025： 1.5中透单银Low-E+12A+5铝合金推拉窗,洞口尺寸3000*2500; 2.包括制作、安装、运输、配件等,具体详见施工图和门窗图集. | 樘 | 1
本页小计
【表10.2.2-16】
分部分项工程清单与计价表
单位(专业)工程名称:土建-1#教学楼 | [5 empty] | 标段: |  |  | 第19页 共33页
序号 | 项目编码 | 项目名称 | 项目特征 | 计量 单位 | 工程量 | 金 额 (元) |  |  |  |  | 备注
[6 empty] | 综合单价 | 合价 | 其中
[8 empty] | 人工费 | 机械费 | 暂估价
99 | 010807001039 | 金属（塑钢、断桥）窗 | LTC31’19： 1.5中透单银Low-E+12A+5铝合金推拉窗,洞口尺寸3100*1900; 2.包括制作、安装、运输、配件等,具体详见施工图和门窗图集. | 樘 | 4
100 | 010807001040 | 金属（塑钢、断桥）窗 | LTC31’19(X)： 1.5中透单银Low-E+12A+5铝合金推拉窗,洞口尺寸3100*1900; 2.包括制作、安装、运输、配件等,具体详见施工图和门窗图集. | 樘 | 1
101 | 010807001041 | 金属（塑钢、断桥）窗 | LTC31’22： 1.5中透单银Low-E+12A+5铝合金推拉窗,洞口尺寸3100*2200; 2.包括制作、安装、运输、配件等,具体详见施工图和门窗图集. | 樘 | 9
102 | 010807001042 | 金属（塑钢、断桥）窗 | LTC31’22(X)： 1.5中透单银Low-E+12A+5铝合金推拉窗,洞口尺寸3100*2200; 2.包括制作、安装、运输、配件等,具体详见施工图和门窗图集. | 樘 | 2
103 | 010807001043 | 金属（塑钢、断桥）窗 | LTC31’25： 1.5中透单银Low-E+12A+5铝合金推拉窗,洞口尺寸3100*2500; 2.包括制作、安装、运输、配件等,具体详见施工图和门窗图集. | 樘 | 1
本页小计
【表10.2.2-16】
分部分项工程清单与计价表
单位(专业)工程名称:土建-1#教学楼 | [5 empty] | 标段: |  |  | 第20页 共33页
序号 | 项目编码 | 项目名称 | 项目特征 | 计量 单位 | 工程量 | 金 额 (元) |  |  |  |  | 备注
[6 empty] | 综合单价 | 合价 | 其中
[8 empty] | 人工费 | 机械费 | 暂估价
104 | 010807001044 | 金属（塑钢、断桥）窗 | LTC3206： 1.5中透单银Low-E+12A+5铝合金推拉窗,洞口尺寸3200*600; 2.包括制作、安装、运输、配件等,具体详见施工图和门窗图集. | 樘 | 4
105 | 010807001045 | 金属（塑钢、断桥）窗 | LTC32’19： 1.5中透单银Low-E+12A+5铝合金推拉窗,洞口尺寸3200*1900; 2.包括制作、安装、运输、配件等,具体详见施工图和门窗图集. | 樘 | 4
106 | 010807001046 | 金属（塑钢、断桥）窗 | LT5中透单银Low-E+12A+5C32’19(X)： 1.铝合金推拉窗,洞口尺寸3200*1900; 2.包括制作、安装、运输、配件等,具体详见施工图和门窗图集. | 樘 | 4
107 | 010807001047 | 金属（塑钢、断桥）窗 | LTC32’22： 1.5中透单银Low-E+12A+5铝合金推拉窗,洞口尺寸3200*2200; 2.包括制作、安装、运输、配件等,具体详见施工图和门窗图集. | 樘 | 9
108 | 010807001048 | 金属（塑钢、断桥）窗 | LTC32’22(X)： 1.5中透单银Low-E+12A+5铝合金推拉窗,洞口尺寸3200*2200; 2.包括制作、安装、运输、配件等,具体详见施工图和门窗图集. | 樘 | 12
本页小计
【表10.2.2-16】
分部分项工程清单与计价表
单位(专业)工程名称:土建-1#教学楼 | [5 empty] | 标段: |  |  | 第21页 共33页
序号 | 项目编码 | 项目名称 | 项目特征 | 计量 单位 | 工程量 | 金 额 (元) |  |  |  |  | 备注
[6 empty] | 综合单价 | 合价 | 其中
[8 empty] | 人工费 | 机械费 | 暂估价
109 | 010807001049 | 金属（塑钢、断桥）窗 | LTC32’25： 1.5中透单银Low-E+12A+5铝合金推拉窗,洞口尺寸3200*2500; 2.包括制作、安装、运输、配件等,具体详见施工图和门窗图集. | 樘 | 3
110 | 010807001050 | 金属（塑钢、断桥）窗 | LT5中透单银Low-E+12A+5C32’25(X)： 1.铝合金推拉窗,洞口尺寸3200*2500; 2.包括制作、安装、运输、配件等,具体详见施工图和门窗图集. | 樘 | 4
111 | 010807001051 | 金属（塑钢、断桥）窗 | LTC3306： 1.5中透单银Low-E+12A+5铝合金推拉窗,洞口尺寸3300*600; 2.包括制作、安装、运输、配件等,具体详见施工图和门窗图集. | 樘 | 4
112 | 010807001052 | 金属（塑钢、断桥）窗 | LTC3406： 1.5中透单银Low-E+12A+5铝合金推拉窗,洞口尺寸3400*600; 2.包括制作、安装、运输、配件等,具体详见施工图和门窗图集. | 樘 | 4
113 | 010807001053 | 金属（塑钢、断桥）窗 | LTC4419： 1.5中透单银Low-E+12A+5铝合金推拉窗,洞口尺寸4400*1900; 2.包括制作、安装、运输、配件等,具体详见施工图和门窗图集. | 樘 | 1
本页小计
【表10.2.2-16】
分部分项工程清单与计价表
单位(专业)工程名称:土建-1#教学楼 | [5 empty] | 标段: |  |  | 第22页 共33页
序号 | 项目编码 | 项目名称 | 项目特征 | 计量 单位 | 工程量 | 金 额 (元) |  |  |  |  | 备注
[6 empty] | 综合单价 | 合价 | 其中
[8 empty] | 人工费 | 机械费 | 暂估价
114 | 010807001054 | 金属（塑钢、断桥）窗 | LTC4422： 1.5中透单银Low-E+12A+5铝合金推拉窗,洞口尺寸4400*2200; 2.包括制作、安装、运输、配件等,具体详见施工图和门窗图集. | 樘 | 3
115 | 010807001055 | 金属（塑钢、断桥）窗 | LTC4806： 1.5中透单银Low-E+12A+5铝合金推拉窗,洞口尺寸4800*600; 2.包括制作、安装、运输、配件等,具体详见施工图和门窗图集. | 樘 | 12
116 | 010807001056 | 金属（塑钢、断桥）窗 | LTC6206： 1.5中透单银Low-E+12A+5铝合金推拉窗,洞口尺寸6200*600; 2.包括制作、安装、运输、配件等,具体详见施工图和门窗图集. | 樘 | 4
|  | J 屋面及防水工程 |  |  | 0
117 | 010902003001 | 屋面刚性层 | 有保温不上人平屋面 1.50厚C25细石混凝土保护层 (内配双向%%C6.5@150钢筋网) 2.10厚低强度等级砂浆隔离层 3.140mm厚B1挤塑聚苯板 4. 2.0mm厚自粘聚合物改性沥青防水卷材(聚脂胎)2道 5. 1.5厚白色聚氨酯防水涂料; 6. 20厚1:3水泥砂浆找平层 7. 最薄处35厚LC5.0轻集料混凝土 | m2 | 829.63
本页小计
【表10.2.2-16】
分部分项工程清单与计价表
单位(专业)工程名称:土建-1#教学楼 | [5 empty] | 标段: |  |  | 第23页 共33页
序号 | 项目编码 | 项目名称 | 项目特征 | 计量 单位 | 工程量 | 金 额 (元) |  |  |  |  | 备注
[6 empty] | 综合单价 | 合价 | 其中
[8 empty] | 人工费 | 机械费 | 暂估价
118 | 010902003002 | 屋面刚性层 | 沥青瓦屋面1 1.沥青瓦 2.C25细石混凝土找平层,厚40(配φ4@150X150钢筋网) 3.挤塑聚苯板140厚 4.2.0mm厚自粘聚合物改性沥青防水卷材(聚脂胎)2道 5.20厚 1:3水泥砂浆找平层 6.钢筋混凝土屋面板 | m2 | 980.46
119 | 010902007001 | 屋面天沟、檐沟 | 檐沟屋面（不上人屋面） 1.20mm厚1:3水泥砂浆保护层 2.2.0mm厚自粘聚合物改性沥青防水卷材(聚脂胎)2道 3.附加防水垫层(2厚SBS改性沥青防水涂料) 4.20厚1:3水泥砂浆找平层 5.最薄处30厚轻集料混凝土找坡 6.现浇钢筋混凝土屋面板随抹压光(檐沟内梁上翻时预埋过水孔Φ | m2 | 141.67
120 | 010904004001 | 楼（地）面变形缝 | 楼（地）面变形缝：详见图集14J936 1/BD8。 | m | 29.41
121 | 010904004002 | 楼（地）面变形缝 | 抗震缝：详见图集14J936 1/BW2。 | m | 13.16
122 | 010904004003 | 楼（地）面变形缝 | 楼（地）面变形缝：详见图集14J936 -/DW2。 | m | 18.20
本页小计
【表10.2.2-16】
分部分项工程清单与计价表
单位(专业)工程名称:土建-1#教学楼 | [5 empty] | 标段: |  |  | 第24页 共33页
序号 | 项目编码 | 项目名称 | 项目特征 | 计量 单位 | 工程量 | 金 额 (元) |  |  |  |  | 备注
[6 empty] | 综合单价 | 合价 | 其中
[8 empty] | 人工费 | 机械费 | 暂估价
123 | 010903004001 | 墙面变形缝 | 外墙面变形缝：详见图集14J936 1/BQ5。 | m | 20.70
124 | 010903004002 | 墙面变形缝 | 内墙面变形缝：详见图集14J936 1/AN1。 | m | 20.70
125 | 010902008001 | 屋面变形缝 | 天棚变形缝：详见图集14J936 1/BN1。 | m | 51.41
126 | 010904004004 | 楼（地）面变形缝 | 屋面变形缝：详见图集14J936-L9，4号大样 | m | 9.80
|  | K 保温、隔热、防腐工程 |  |  | 0
127 | 011001003002 | 保温隔热墙面 | 外墙内保温 1. 25mm厚无机轻集料保温砂浆I型 2. 5厚抗裂砂浆复合耐碱玻纤网格布 3.3厚专用界面剂一道 4.20厚混合砂浆 | m2 | 4229.20
128 | 011001003003 | 保温隔热墙面 | 外墙外保温 1.满挂镀锌钢丝网(网格间距≤15,钢丝直径≥0.7) 2. 25mm厚无机轻集料保温砂浆I型 3.1.0厚丙乳防水涂料 | m2 | 5382.61
|  | L 楼地面装饰工程 |  |  | 0
本页小计
【表10.2.2-16】
分部分项工程清单与计价表
单位(专业)工程名称:土建-1#教学楼 | [5 empty] | 标段: |  |  | 第25页 共33页
序号 | 项目编码 | 项目名称 | 项目特征 | 计量 单位 | 工程量 | 金 额 (元) |  |  |  |  | 备注
[6 empty] | 综合单价 | 合价 | 其中
[8 empty] | 人工费 | 机械费 | 暂估价
129 | 011101002001 | 现浇水磨石楼地面 | 镜面水磨石地面(配铜条): 1.10厚1:2.5水泥彩色石子地面，表面磨光打蜡 2.20厚1:3水泥砂浆结合层，干后卧铜条分隔（铜条打眼穿22号镀锌低碳钢丝卧牢，每米4眼） 3.水泥浆一道（内掺建筑胶） 4.20厚1:3水泥砂浆找平层 5.现浇钢筋砼板 | m2 | 4549.77
130 | 011102003001 | 块料楼地面 | 防滑地砖楼面: 1.8厚防滑地砖(600*600规格),干水泥擦缝 2.20厚1:3干硬性水泥砂浆结合层,表面撒水泥粉 3.1.5厚聚氨酯防水层,四周上翻至梁底(有水房间，立面防水2043.72m2) 4.1:3水泥砂浆找坡抹平(最薄处20) 5.水泥浆一道(内掺建筑胶) 6.现浇钢筋砼板 | m2 | 475.15
131 | 011101001001 | 水泥砂浆楼地面 | 强弱电井楼面 1）20厚1:3水泥沙浆地面 | m2 | 390.77
本页小计
【表10.2.2-16】
分部分项工程清单与计价表
单位(专业)工程名称:土建-1#教学楼 | [5 empty] | 标段: |  |  | 第26页 共33页
序号 | 项目编码 | 项目名称 | 项目特征 | 计量 单位 | 工程量 | 金 额 (元) |  |  |  |  | 备注
[6 empty] | 综合单价 | 合价 | 其中
[8 empty] | 人工费 | 机械费 | 暂估价
132 | 011106002001 | 块料楼梯面层 | 防滑地砖楼梯面: 1.8厚防滑地砖(600*600规格),干水泥擦缝 2.20厚1:3干硬性水泥砂浆结合层,表面撒水泥粉 3.1:3水泥砂浆找坡抹平(最薄处20) 4.水泥浆一道(内掺建筑胶) 5.现浇钢筋砼板 | m2 | 380.84
133 | 011104004001 | 防静电活动地板 | 楼地5 钢制防静电架空活动地板楼面 1.600*600防静电架空(钢骨架)活动金属地板(架空高度200) 2.防静电涂料面层 3.40厚C25细石混凝土随捣随抹平 4.水泥浆一道(内掺建筑胶) 5.现浇钢筋砼楼面 | m2 | 265.12
134 | 011107001001 | 石材台阶面 | 台阶踏步 1.20mm厚芝麻灰面层; 2.25厚1:2.5干硬性水泥砂浆结合层 | m2 | 15.28
135 | 011105006001 | 金属踢脚线 | 60高不锈钢踢脚线： 1.九夹板基层 2.60高1.2厚不锈钢踢脚线 | m2 | 170.73
136 | 011503001001 | 金属扶手、栏杆、栏板 | 1.1200mm高玻璃栏板; 2.大样做法详15J403-1 D53. | m | 73.80
137 | 011503001002 | 金属扶手、栏杆、栏板 | 1.450mm高玻璃栏板; 2.大样做法详15J403-1 D53. | m | 29.21
本页小计
【表10.2.2-16】
分部分项工程清单与计价表
单位(专业)工程名称:土建-1#教学楼 | [5 empty] | 标段: |  |  | 第27页 共33页
序号 | 项目编码 | 项目名称 | 项目特征 | 计量 单位 | 工程量 | 金 额 (元) |  |  |  |  | 备注
[6 empty] | 综合单价 | 合价 | 其中
[8 empty] | 人工费 | 机械费 | 暂估价
138 | 011503001003 | 金属扶手、栏杆、栏板 | 1.1050mm高铝合金栏杆; 2.做法详墙身大样. | m | 4.40
139 | 011503001004 | 金属扶手、栏杆、栏板 | 1.1150mm高铝合金栏杆; 2.做法详墙身大样. | m | 43.80
140 | 011503001005 | 金属扶手、栏杆、栏板 | 1.1400mm高铝合金栏杆; 2.做法详墙身大样. | m | 18.00
141 | 011503001006 | 金属扶手、栏杆、栏板 | 1.250mm高铝合金栏杆; 2.做法详墙身大样. | m | 223.20
142 | 011503001007 | 金属扶手、栏杆、栏板 | 1.600mm高铝合金栏杆; 2.做法详墙身大样. | m | 55.55
143 | 011503001008 | 金属扶手、栏杆、栏板 | 1.900mm高铝合金栏杆; 2.做法详墙身大样. | m | 278.45
144 | 011503001009 | 金属扶手、栏杆、栏板 | 1.1100mm坡道栏杆; 2.大样做法详12J926 1/H1 | m | 22.18
145 | 011503002001 | 硬木扶手、栏杆、栏板 | 1.不锈钢管扶手楼梯栏杆; 2.大样做法详15J403-1 B14 A1型. | m | 127.06
146 | 011503002002 | 硬木扶手、栏杆、栏板 | 1.不锈钢管硬木扶手无障碍楼梯栏杆（带无障碍扶手）; 2.大样做法详12J926 F3-2. | m | 42.30
147 | 011503002003 | 硬木扶手、栏杆、栏板 | 1.1100高不锈钢栏杆; 2.大样做法详15J403 C15-H3型. | m | 35.40
148 | 011101001002 | 水泥砂浆楼地面 | 二次装修房间地面： 1.20mm1:3水泥砂浆找平 | m2 | 394.62
本页小计
【表10.2.2-16】
分部分项工程清单与计价表
单位(专业)工程名称:土建-1#教学楼 | [5 empty] | 标段: |  |  | 第28页 共33页
序号 | 项目编码 | 项目名称 | 项目特征 | 计量 单位 | 工程量 | 金 额 (元) |  |  |  |  | 备注
[6 empty] | 综合单价 | 合价 | 其中
[8 empty] | 人工费 | 机械费 | 暂估价
|  | M 墙、柱面装饰与隔断、幕墙工程 |  |  | 0
149 | 011201001001 | 墙面一般抹灰 | 二次装修房间墙面： 1.20mm1:2水泥砂浆找平 | m2 | 524.61
150 | 011201001002 | 墙面一般抹灰 | 白色无机涂料墙面基层: 1.20厚1:1:6(水泥石灰膏砂) 混合砂浆,两遍成活 2.3厚专用界面剂一道 3.蒸压砂加气混凝土砌块或混凝土基层 | m2 | 4459.84
151 | 011201001003 | 墙面一般抹灰 | 生态木墙裙墙面基层: 1.20厚1:1:6(水泥石灰膏砂) 混合砂浆,两遍成活 2.3厚专用界面剂一道 3.蒸压砂加气混凝土砌块或混凝土基层 | m2 | 3834.16
152 | 011201001004 | 墙面一般抹灰 | 卫生间墙裙墙面基层: 1.9厚1:3水泥砂浆分层压实抹平 | m2 | 2043.72
153 | 011201001005 | 墙面一般抹灰 | 水泥砂浆墙面2 1、20厚1:2水泥砂浆浆分层赶平， | m2 | 1607.29
154 | 011201001006 | 墙面一般抹灰 | 女儿墙内侧 1、20厚1:3水泥砂浆浆分层赶平 | m2 | 401.59
本页小计
【表10.2.2-16】
分部分项工程清单与计价表
单位(专业)工程名称:土建-1#教学楼 | [5 empty] | 标段: |  |  | 第29页 共33页
序号 | 项目编码 | 项目名称 | 项目特征 | 计量 单位 | 工程量 | 金 额 (元) |  |  |  |  | 备注
[6 empty] | 综合单价 | 合价 | 其中
[8 empty] | 人工费 | 机械费 | 暂估价
155 | 011202001001 | 柱、梁面一般抹灰 | 独立柱、独立梁抹灰: 1.14厚1:3水泥砂浆分层抹平; 2.6厚1:2.5水泥砂浆面层. | m2 | 100.94
156 | 011204003001 | 块料墙面 | 瓷砖墙面(卫生间): 1.白水泥擦缝 2.3-5厚瓷砖面层(粘贴前墙砖充分浸湿) 3.4厚强力胶粉泥粘结层,揉挤压实 | m2 | 1572.89
157 | 011204003002 | 块料墙面 | 600*600瓷砖墙裙(楼梯间): 1.白水泥擦缝 2.3-5厚瓷砖面层(粘贴前墙砖充分浸湿)，上部5cm钛合金压条 3.4厚强力胶粉泥粘结层,揉挤压实 | m2 | 314.02
158 | 011207001001 | 墙面装饰板 | 生态木墙裙： 1.木龙骨打底 2.9厘防火细木工板 3.生态木墙裙，上部5cm钛合金压条 | m2 | 4040.89
159 | 010607005001 | 砌块墙钢丝网加固 | 房间及人流通道钢丝网： 1.两种材料的墙体交接处或填充墙于框架梁柱之间钉0.8厚，宽度300的钢丝网. 2.楼梯间和人流通道的填充墙，应采用钢丝网砂浆面层。 | m2 | 6580.20
|  | N 天棚工程 |  |  | 0
本页小计
【表10.2.2-16】
分部分项工程清单与计价表
单位(专业)工程名称:土建-1#教学楼 | [5 empty] | 标段: |  |  | 第30页 共33页
序号 | 项目编码 | 项目名称 | 项目特征 | 计量 单位 | 工程量 | 金 额 (元) |  |  |  |  | 备注
[6 empty] | 综合单价 | 合价 | 其中
[8 empty] | 人工费 | 机械费 | 暂估价
160 | 011301001001 | 天棚抹灰 | 二次装修房间天棚： 1.素水泥浆一道 | m2 | 127.30
161 | 011301001002 | 天棚抹灰 | 架空层天棚： 1.70mm岩棉板 2.刷白色贝壳粉涂料2-3遍 3.2厚面层耐水腻子分遍刮平 4.3厚底基防裂腻子分遍刮平 | m2 | 240.79
162 | 011301001003 | 天棚抹灰 | 无机涂料顶棚： 1.素水泥浆一道甩毛(内惨建筑胶) 2.现浇钢筋混凝土板 | m2 | 5379.74
163 | 011301001004 | 天棚抹灰 | 抹灰顶棚： 1. 刷水泥石灰砂浆两道 2. 3厚底基防裂腻子分遍刮平 3. 素水泥浆一道甩毛(内掺建筑胶) 4. 现浇钢筋混凝土板底 | m2 | 175.47
164 | 011301001005 | 天棚抹灰 | 楼梯间板底： 1.板底基层处理; 2.刷素水泥浆一道(内掺水重3-5%107胶); 3.5厚1:3水泥砂浆底; 4.5厚1:2水泥砂浆面. | m2 | 457.01
165 | 011302001001 | 吊顶天棚 | 卫生间铝扣板吊顶： 1.600x600铝扣板 2.T型镀塑轻钢龙骨 3.板内预留φ8吊筋@1200双向 4.钢筋混凝土楼板 | m2 | 422.25
本页小计
【表10.2.2-16】
分部分项工程清单与计价表
单位(专业)工程名称:土建-1#教学楼 | [5 empty] | 标段: |  |  | 第31页 共33页
序号 | 项目编码 | 项目名称 | 项目特征 | 计量 单位 | 工程量 | 金 额 (元) |  |  |  |  | 备注
[6 empty] | 综合单价 | 合价 | 其中
[8 empty] | 人工费 | 机械费 | 暂估价
166 | 011302001002 | 吊顶天棚 | 坡屋面石膏板吊顶： 1.孔眼用腻子填平(防锈) ,阴、阳角及板接缝处分别贴专用封缝带刷涂料 三遍 (一底、二面漆) 2.9.5+9.5厚纸面石膏板,专用自攻螺钉拧牢 3.60系列上人轻钢龙骨骨架,主龙骨中距 900,次龙骨中距400 4 吊顶距离结构楼板、梁底≤1500时, 用M8膨胀螺栓连镀锌吊杆, 间距 900x900 。吊顶距离结构楼板、梁底>1500时,加 角钢转换层,双向角钢 间距900吊牢 | m2 | 718.47
167 | 011302001003 | 吊顶天棚 | 教室门口处天棚木板封堵 | m2 | 61.56
|  | P 油漆、涂料、裱糊工程 |  |  | 0
168 | 011407001001 | 墙面喷刷涂料 | 室内白色无机涂料墙面: 1.白色无机涂料二度(品种和颜色另定); 2.腻子满刮两遍 | m2 | 7480.82
本页小计
【表10.2.2-16】
分部分项工程清单与计价表
单位(专业)工程名称:土建-1#教学楼 | [5 empty] | 标段: |  |  | 第32页 共33页
序号 | 项目编码 | 项目名称 | 项目特征 | 计量 单位 | 工程量 | 金 额 (元) |  |  |  |  | 备注
[6 empty] | 综合单价 | 合价 | 其中
[8 empty] | 人工费 | 机械费 | 暂估价
169 | 011407001002 | 墙面喷刷涂料 | 彩色仿砖饰面: 1.滚涂罩面漆 2.批刮2道彩色无机砂浆-插色(按要求做出插色效果及比例仿砖) 3.弹线分格贴3mm厚泡沫厚质胶带 4.滚涂抗碱封闭底漆1遍 5.批刮腻子2遍 注:仿砖饰面外墙施工工艺详见施工工艺专篇 | m2 | 4792.46
170 | 011407001003 | 墙面喷刷涂料 | 真石漆外墙 1.柔性光面腻子，真石漆外墙 | m2 | 590.15
171 | 011407002001 | 天棚喷刷涂料 | 无机涂料顶棚: 1. 刷白色贝壳粉涂料2-3遍 2. 2厚面层耐水腻子分遍刮平 3. 3厚底基防裂腻子分遍刮平 | m2 | 5507.04
172 | 011407002002 | 天棚喷刷涂料 | 楼梯板底无机涂料: 1. 刷白色贝壳粉涂料2-3遍 2. 2厚面层耐水腻子分遍刮平 3. 3厚底基防裂腻子分遍刮平 | m2 | 457.01
|  | Q 其他装饰工程 |  |  | 0
173 | 01B002 | 地砖面层大便坑 | 1.地砖面层大便坑. | 只 | 108
本页小计
【表10.2.2-16】
分部分项工程清单与计价表
单位(专业)工程名称:土建-1#教学楼 | [5 empty] | 标段: |  |  | 第33页 共33页
序号 | 项目编码 | 项目名称 | 项目特征 | 计量 单位 | 工程量 | 金 额 (元) |  |  |  |  | 备注
[6 empty] | 综合单价 | 合价 | 其中
[8 empty] | 人工费 | 机械费 | 暂估价
174 | 011210004001 | 塑料隔断 | 1050密度抗倍特隔断板，含运输、安装及不锈钢五金配件等 | m2 | 502.80
175 | 011505001001 | 洗漱台 | 成品大理石洗手槽： 1.尺寸：2300mm*690mm； 2.面层采用大理石，下台盆； 3.使用角钢台架固定； | 个 | 18
176 | 01B003 | 屋面检修爬梯 | 屋面检修爬梯，详见国标02J401TWWb54-1/79 | 座 | 1
177 | 01B004 | 沉降观测点 | 沉降观测点，用1Φ18制做 | 处 | 20
本页小计
合计

## 3_表10_2_2-16 施工技术措施项目清单与计价表
【表10.2.2-16】
施工技术措施项目清单与计价表
单位(专业)工程名称:土建-1#教学楼 | [5 empty] | 标段: |  |  | 第1页 共3页
序号 | 项目编码 | 项目名称 | 项目特征 | 计量 单位 | 工程量 | 金 额 (元) |  |  |  |  | 备注
[6 empty] | 综合单价 | 合价 | 其中
[8 empty] | 人工费 | 机械费 | 暂估价
|  | S.2混凝土模板及支架（撑）（编码：011702） |  |  | 0
1 | 011702002001 | 矩形柱 | 现浇砼矩形柱复合木模，投标人按照国家在行标准《建施施工扣件式钢管脚手架安全技术规范》等规范自行确定。 | m2 | 2366.19
2 | 011702003001 | 构造柱 | 现浇砼构造柱复合木模，投标人按照国家在行标准《建施施工扣件式钢管脚手架安全技术规范》等规范自行确定。 | m2 | 1659.52
3 | 011702006001 | 矩形梁 | 现浇砼矩形梁复合木模，投标人按照国家在行标准《建施施工扣件式钢管脚手架安全技术规范》等规范自行确定。 | m2 | 7508.29
4 | 011702011001 | 直形墙 | 现浇砼直形墙复合木模，投标人按照国家在行标准《建施施工扣件式钢管脚手架安全技术规范》等规范自行确定。 | m2 | 1002.08
5 | 011702008001 | 圈梁 | 防水反坎 复合木模，投标人按照国家在行标准《建施施工扣件式钢管脚手架安全技术规范》等规范自行确定。 | m2 | 229.12
6 | 011702009001 | 过梁 | 现浇混凝土 直形圈过梁 复合木模，投标人按照国家在行标准《建施施工扣件式钢管脚手架安全技术规范》等规范自行确定。 | m2 | 119.70
本页小计
【表10.2.2-16】
施工技术措施项目清单与计价表
单位(专业)工程名称:土建-1#教学楼 | [5 empty] | 标段: |  |  | 第2页 共3页
序号 | 项目编码 | 项目名称 | 项目特征 | 计量 单位 | 工程量 | 金 额 (元) |  |  |  |  | 备注
[6 empty] | 综合单价 | 合价 | 其中
[8 empty] | 人工费 | 机械费 | 暂估价
7 | 011702016001 | 平板 | 现浇砼平板复合木模，投标人按照国家在行标准《建施施工扣件式钢管脚手架安全技术规范》等规范自行确定。 | m2 | 6988.31
8 | 011702021001 | 栏板 | 现浇砼栏板复合木模，投标人按照国家在行标准《建施施工扣件式钢管脚手架安全技术规范》等规范自行确定。 | m2 | 1030.00
9 | 011702024001 | 楼梯 | 现浇砼直行楼梯复合木模，投标人按照国家在行标准《建施施工扣件式钢管脚手架安全技术规范》等规范自行确定。 | m2 | 380.84
10 | 011702025001 | 其他现浇构件 | 现浇压顶模板，投标人按照国家在行标准《建施施工扣件式钢管脚手架安全技术规范》等规范自行确定。 | m2 | 169.71
11 | 011702025002 | 其他现浇构件 | 现浇砌体拉结筋保护层模板，投标人按照国家在行标准《建施施工扣件式钢管脚手架安全技术规范》等规范自行确定。 | m2 | 1187.79
12 | 01B005 | 一般支撑架 | 一般支撑架 盘扣式钢管模板支架 地上结构层高5m以内，投标人按照国家在行标准《建施施工扣件式钢管脚手架安全技术规范》等规范自行确定。 | m3 | 33496.24
本页小计
【表10.2.2-16】
施工技术措施项目清单与计价表
单位(专业)工程名称:土建-1#教学楼 | [5 empty] | 标段: |  |  | 第3页 共3页
序号 | 项目编码 | 项目名称 | 项目特征 | 计量 单位 | 工程量 | 金 额 (元) |  |  |  |  | 备注
[6 empty] | 综合单价 | 合价 | 其中
[8 empty] | 人工费 | 机械费 | 暂估价
13 | Z011702035001 | 超危支撑架 | 超危支撑架 盘扣式钢管模板支架 地上结构层高8.7m，投标人按照国家在行标准《建施施工扣件式钢管脚手架安全技术规范》等规范自行确定。 | m3 | 312.33
|  | S.1 脚手架工程（编码：011701) |  |  | 0
14 | 011701001001 | 综合脚手架 | 混凝土结构综合脚手架 檐高20m以内 ~层高6m以内 | m2 | 7944.74
15 | 011701006001 | 满堂脚手架 | 满堂脚手架 ~基本层3.6m～5.2m | m2 | 6753.03
|  | S.3垂直运输（编码：011703) |  |  | 0
16 | 011703001001 | 垂直运输 | 混凝土结构建筑物垂直运输 檐高20m内~层高3.6以内(m) | m2 | 7944.74
本页小计
合计

## 3_表10_2_2-20 施工组织（总价）措施项目清单与
【表10.2.2-20】
施工组织（总价）措施项目清单与计价表
工程名称:1#教学楼 |  |  | 标段: | 第1页 共1页
序号 | 项目编号 | 项目名称 | 计算基础 | 费率 (%) | 金额 (元) | 备注
1 | 011707001001 | 安全文明施工费
1.1 | 1.1 | 安全文明施工基本费
2 | Z01110900801 | 提前竣工增加费
3 | 011707004001 | 二次搬运费
4 | 011707005001 | 冬雨季施工增加费
5 | 01B999 | 其他施工组织措施费
合 计

## 3_表10_2_2-21 其他项目清单与计价汇总表
【表10.2.2-21】
其他项目清单与计价汇总表
工程名称:1#教学楼 |  | 标段: | 第1页 共1页
序号 | 项 目 名 称 | 金额(元) | 备注
1 | 暂列金额 | 64804.42 | 明细详见表10.2.2-22
1.1 | 标化工地增加费 | 64804.42 | 明细详见表10.2.2-22
1.2 | 优质工程增加费 | 0 | 明细详见表10.2.2-22
1.3 | 其他暂列金额 | 0 | 明细详见表10.2.2-22
2 | 暂估价 | 0
2.1 | 材料（设备）暂估价 | 0 | 明细详见表10.2.2-23
2.2 | 专业工程暂估价 | 0 | 明细详见表10.2.2-24
2.3 | 专项技术措施暂估价 | 0 | 明细详见表10.2.2-25
3 | 计日工 |  | 明细详见表10.2.2-26
4 | 总承包服务费 |  | 明细详见表10.2.2-27
合 计

## 3_表10_2_2-22 暂列金额明细表
【表10.2.2-22】
暂列金额明细表
工程名称:1#教学楼 |  | 标段: |  | 第1页 共1页
序号 | 项 目 名 称 | 计量单位 | 暂定金额(元) | 备注
1 | 标化工地增加费 | 项 | 64804.42
2 | 优质工程增加费 | 项
3 | 其他暂列金额 | 项 |  | 估算比例一般不高于5%
3.1 | 其他暂列金额 | 项
合计 |  |  | 64804.42

## 3_表10_2_2-23 材料（工程设备）暂估单价表
【表10.2.2-23】
材料（工程设备）暂估单价表
单位(专业)工程名称:土建-1#教学楼 |  |  |  | 标段: | 第1页 共1页
序号 | 材料（工程设备）名称、规格、型号 | 计量 单位 | 数量 | 单价 | 合价 | 备注
合计

## 3_表10_2_2-24 专业工程暂估价表
【表10.2.2-24】
专业工程暂估价表
单位(专业)工程名称:土建-1#教学楼 |  | 标段: | 第1页 共1页
序号 | 工 程 名 称 | 工程内容 | 暂估金额(元) | 备注
合计

## 3_表10_2_2-25 专项技术措施暂估价表
【表10.2.2-25】
专项技术措施暂估价表
单位(专业)工程名称:土建-1#教学楼 |  | 标段: | 第1页 共1页
序号 | 工 程 名 称 | 工程内容 | 暂估金额(元) | 备注
合计 |  |  | 0

## 3_表10_2_2-26 计日工表
【表10.2.2-26】
计 日 工 表
单位(专业)工程名称:土建-1#教学楼 |  | 标段: |  | 第1页 共1页
编号 | 项 目 名 称 | 单位 | 数量 | 综合单价(元) | 合价(元)
一 | 人 工 | 元
1
2
3
4
5
人 工 小 计
二 | 材 料 | 元
1
2
3
4
5
材 料 小 计
三 | 施 工 机 械 | 元
1
2
3
4
5
施工机械小计
总 计

## 3_表10_2_2-27 总承包服务费计价表
【表10.2.2-27】
总承包服务费计价表
单位(专业)工程名称:土建-1#教学楼 |  |  | 标段: |  | 第1页 共1页
序号 | 项目名称 | 项目价值(元) | 服务内容 | 计算基础 | 费率(%) | 金额(元)
1 | 发包人单独发包的专业工程
1.1 | 专业发包工程管理费
2 | 发包人提供材料(设备)
2.1 | 甲供材料设备保管费
| 合计 | - | - |  | -

## 3_表10_2_2-29 主要工日一览表(空表)
【表10.2.2-29】
主要工日一览表
工程名称:1#教学楼 |  |  | 标段: |  | 第1页 共1页
序号 | 工日名称（类别） | 单位 | 数量 | 单价(元) | 合价（元） | 备注

## 3_表10_2_2-30 发包人提供材料和设备一览表
【表10.2.2-30】
发包人提供材料和设备一览表
工程名称:1#教学楼 |  |  | 标段: |  |  | 第1页 共1页
序号 | 材料(设备)名称、规格、型号 | 单位 | 数量 | 单价 (元) | 交货 方式 | 送达 地点 | 备注

## 3_表10_2_2-31 主要材料和工程设备一览表（空表
【表10.2.2-31】
主要材料和工程设备一览表
工程名称:1#教学楼 |  |  |  | 标段: |  | 第1页 共2页
序号 | 名称、规格、型号 | 单位 | 数量 | 单价(元) | 合价（元） | 备注
【表10.2.2-31】
主要材料和工程设备一览表
工程名称:1#教学楼 |  |  |  | 标段: |  | 第2页 共2页
序号 | 名称、规格、型号 | 单位 | 数量 | 单价(元) | 合价（元） | 备注

## 3_表10_2_2-32 主要机械台班一览表(空表)
【表10.2.2-32】
主要机械台班一览表
工程名称:1#教学楼 |  |  | 标段: |  | 第1页 共2页
序号 | 机械名称、规格、型号 | 单位 | 数 量 | 单价(元) | 合价（元） | 备注
【表10.2.2-32】
主要机械台班一览表
工程名称:1#教学楼 |  |  | 标段: |  | 第2页 共2页
序号 | 机械名称、规格、型号 | 单位 | 数 量 | 单价(元) | 合价（元） | 备注

## 4_表10_2_2-16 分部分项工程清单与计价表
【表10.2.2-16】
分部分项工程清单与计价表
单位(专业)工程名称:土建-2#教学楼 | [5 empty] | 标段: |  |  | 第1页 共25页
序号 | 项目编码 | 项目名称 | 项目特征 | 计量 单位 | 工程量 | 金 额 (元) |  |  |  |  | 备注
[6 empty] | 综合单价 | 合价 | 其中
[8 empty] | 人工费 | 机械费 | 暂估价
|  | A 土石方工程 |  |  | 0
1 | 010101002001 | 挖一般土方 | 1.桩承台综合土方; 2.土壤类别:自行踏勘确定; 3.地坪标高投标单位自行勘察，后期不予调整; 4.含挖、运、填及消纳等（含如有产生二次搬运）,运距自行考虑. | m3 | 420.06
2 | 010101002002 | 挖一般土方 | 1.基础综合土方; 2.土壤类别:自行踏勘确定; 3.地坪标高投标单位自行勘察，后期不予调整; 4.含挖、运、填及消纳等（含如有产生二次搬运）,运距自行考虑. | m3 | 102.51
|  | C 桩基工程 |  |  | 0
本页小计
【表10.2.2-16】
分部分项工程清单与计价表
单位(专业)工程名称:土建-2#教学楼 | [5 empty] | 标段: |  |  | 第2页 共25页
序号 | 项目编码 | 项目名称 | 项目特征 | 计量 单位 | 工程量 | 金 额 (元) |  |  |  |  | 备注
[6 empty] | 综合单价 | 合价 | 其中
[8 empty] | 人工费 | 机械费 | 暂估价
3 | 010302001001 | 泥浆护壁成孔灌注桩 | 钻孔灌注桩 1、桩径φ700mm，有效桩长为64m，桩身为C30/P6非泵送水下商品砼。 2、单桩竖向承载力特征值为1250KN,砼塌落度为18-22cm,充盈系数不得少于1.18,孔底沉渣不得大于50,桩顶松散层≥1000mm,桩端进入持力层圆砾层大于1.4m。 3、泥浆池建造及拆除，泥浆外运、消纳及运距、回填由施工单位自行考虑综合报价。 4、泥浆池建造及拆除、泥浆外运运距及消纳费、钢护筒的埋设根据地质资料和现场勘探及障碍物的处理由施工单位在投标报价中综合考虑，泥浆应送至城发公司泥浆处理点处理； 5、室外自然地坪标高按-1.5m考虑，由投标单位自行考虑，桩顶标高-1.8m，具体详见图纸(钢筋另列) | 根 | 9
本页小计
【表10.2.2-16】
分部分项工程清单与计价表
单位(专业)工程名称:土建-2#教学楼 | [5 empty] | 标段: |  |  | 第3页 共25页
序号 | 项目编码 | 项目名称 | 项目特征 | 计量 单位 | 工程量 | 金 额 (元) |  |  |  |  | 备注
[6 empty] | 综合单价 | 合价 | 其中
[8 empty] | 人工费 | 机械费 | 暂估价
4 | 010302001002 | 泥浆护壁成孔灌注桩 | 钻孔灌注桩 1、桩径φ700mm，有效桩长为64m，桩身为C30/P6非泵送水下商品砼。 2、单桩竖向承载力特征值为1250KN,砼塌落度为18-22cm,充盈系数不得少于1.18,孔底沉渣不得大于50,桩顶松散层≥1000mm,桩端进入持力层圆砾层大于1.4m。 3、泥浆池建造及拆除，泥浆外运、消纳及运距、回填由施工单位自行考虑综合报价。 4、泥浆池建造及拆除、泥浆外运运距及消纳费、钢护筒的埋设根据地质资料和现场勘探及障碍物的处理由施工单位在投标报价中综合考虑，泥浆应送至城发公司泥浆处理点处理； 5、室外自然地坪标高按-1.5m考虑，桩顶标高-2.1m，具体详见图纸(钢筋另列) | 根 | 59
本页小计
【表10.2.2-16】
分部分项工程清单与计价表
单位(专业)工程名称:土建-2#教学楼 | [5 empty] | 标段: |  |  | 第4页 共25页
序号 | 项目编码 | 项目名称 | 项目特征 | 计量 单位 | 工程量 | 金 额 (元) |  |  |  |  | 备注
[6 empty] | 综合单价 | 合价 | 其中
[8 empty] | 人工费 | 机械费 | 暂估价
5 | 010302001003 | 泥浆护壁成孔灌注桩 | 钻孔灌注桩[试桩] 1、桩径φ700mm，有效桩长为49m，桩身为C35/P6非泵送水下商品砼。 2、单桩竖向承载力特征值为1050KN，单桩竖向极限承载力静载荷试验值为2100kN,砼塌落度为18-22cm,充盈系数不得少于1.1,孔底沉渣不得大于50,桩顶松散层≥1000mm,桩端进入持力层③-2黏土层大于1.0m。 3、泥浆池建造及拆除，泥浆外运、消纳及运距、回填由施工单位自行考虑综合报价。 4、泥浆池建造及拆除、泥浆外运运距及消纳费、钢护筒的埋设根据地质资料和现场勘探及障碍物的处理由施工单位在投标报价中综合考虑，泥浆应送至城发公司泥浆处理点处理； 5、室外自然地坪标高按-1.5m考虑，桩顶标高-2.1m，具体详见图纸(钢筋另列) | 根 | 3
6 | 010515004001 | 钢筋笼 | 螺纹钢：HRB400Φ12 | t | 4.437
7 | 010515004002 | 钢筋笼 | 螺纹钢：HRB400Φ14 | t | 53.578
8 | 010515004003 | 钢筋笼 | 螺纹钢：HRB400Φ8 | t | 20.798
9 | 010515001011 | 现浇构件钢筋 | 试桩钢筋网 | t | 0.071
10 | 010516002001 | 预埋铁件 | 定位环 | t | 3.990
本页小计
【表10.2.2-16】
分部分项工程清单与计价表
单位(专业)工程名称:土建-2#教学楼 | [5 empty] | 标段: |  |  | 第5页 共25页
序号 | 项目编码 | 项目名称 | 项目特征 | 计量 单位 | 工程量 | 金 额 (元) |  |  |  |  | 备注
[6 empty] | 综合单价 | 合价 | 其中
[8 empty] | 人工费 | 机械费 | 暂估价
11 | 010301004001 | 截（凿）桩头 | 凿灌注桩桩头 | 根 | 71
|  | D 砌 筑 工 程 |  |  | 0
12 | 010401001001 | 砖基础 | 砖基础240： 1.砖品种、规格、强度等级:240厚MU20水泥标准砖; 2.砂浆强度等级:M7.5水泥砂浆; 3.在底层地面标高下60处做20厚聚合物防水砂浆;墙身两侧做20厚聚合物防水砂浆 | m3 | 46.97
13 | 010401001002 | 砖基础 | 实砌240厚水泥标准砖(240×115×53)胎膜,M10水泥砂浆砌筑；内侧8厚1:2水泥砂浆粉刷 | m3 | 160.60
14 | 010402001004 | 砌块墙 | 墙体300： 1.砖品种、规格、强度等级:300厚A3.5,B06级蒸压加气混凝土砌块; 2.砂浆强度等级:Ma5.0专用砂浆. | m3 | 52.30
15 | 010402001005 | 砌块墙 | 墙体200： 1.砖品种、规格、强度等级:200厚A3.5,B06级蒸压加气混凝土砌块; 2.砂浆强度等级:Ma5.0专用砂浆. | m3 | 681.21
16 | 010402001006 | 砌块墙 | 墙体100： 1.砖品种、规格、强度等级:150厚A3.5,B06级蒸压加气混凝土砌块; 2.砂浆强度等级:Ma5.0专用砂浆. | m3 | 128.76
本页小计
【表10.2.2-16】
分部分项工程清单与计价表
单位(专业)工程名称:土建-2#教学楼 | [5 empty] | 标段: |  |  | 第6页 共25页
序号 | 项目编码 | 项目名称 | 项目特征 | 计量 单位 | 工程量 | 金 额 (元) |  |  |  |  | 备注
[6 empty] | 综合单价 | 合价 | 其中
[8 empty] | 人工费 | 机械费 | 暂估价
17 | 010404001001 | 垫层 | 150厚片石垫层夯实 | m3 | 84.90
|  | E 混凝土及钢筋混凝土工程 |  |  | 0
18 | 010501001001 | 垫层 | 1.C15非泵送商品砼. | m3 | 46.97
19 | 010501001002 | 垫层 | 1.C20聚合物水泥混凝土垫层 | m3 | 56.60
20 | 010501003001 | 独立基础 | 1.C35/P6泵送商品砼. | m3 | 304.45
21 | 010503001001 | 基础梁 | 1.C35/P6泵送商品砼. | m3 | 43.25
22 | 010504001002 | 直形墙 | 1.C30泵送商品砼. | m3 | 101.50
23 | 010502001002 | 矩形柱 | 1.C30泵送商品砼. | m3 | 309.81
24 | 010502002002 | 构造柱 | 1.C25非泵送商品砼. | m3 | 87.79
25 | 010503002002 | 矩形梁 | 1.C30泵送商品砼. | m3 | 593.63
26 | 010503004002 | 圈梁 | 1.防水素砼翻沿; 2.C25非泵送商品砼. | m3 | 29.16
27 | 010503004003 | 圈梁 | 一层地面圈梁 1.C25非泵送商品砼. | m3 | 6.57
28 | 010505003002 | 平板 | 1.C30泵送商品砼. | m3 | 611.34
29 | 010505006002 | 栏板 | 1.C30泵送商品砼. | m3 | 51.96
本页小计
【表10.2.2-16】
分部分项工程清单与计价表
单位(专业)工程名称:土建-2#教学楼 | [5 empty] | 标段: |  |  | 第7页 共25页
序号 | 项目编码 | 项目名称 | 项目特征 | 计量 单位 | 工程量 | 金 额 (元) |  |  |  |  | 备注
[6 empty] | 综合单价 | 合价 | 其中
[8 empty] | 人工费 | 机械费 | 暂估价
30 | 010506001002 | 直形楼梯 | 1.C30泵送商品砼. | m2 | 220.13
31 | 010507001002 | 散水、坡道 | 坡道，详见无障碍坡道详12J926-2/D1 1.C15非泵送商品砼. | m2 | 9.21
32 | 010507004002 | 台阶 | 砼台阶 1.非泵送商品砼C15混凝土台阶 3.70厚C15素混凝土 4.80厚碎石垫层, 5.素土夯实 | m2 | 10.33
33 | 010507005002 | 扶手、压顶 | 1.压顶; 1.C25非泵送商品砼. | m3 | 10.83
34 | 010507007002 | 其他构件 | 1.50厚砌体拉结筋保护层; 1.C25非泵送商品砼. | m3 | 81.48
35 | 010510003002 | 过梁 | 1.C25非泵送商品混凝土 | m3 | 6.79
36 | 010515001012 | 现浇构件钢筋 | 1.箍筋：HRB400Φ6（盘螺） | t | 5.499
37 | 010515001013 | 现浇构件钢筋 | 箍筋：HRB400Φ8-10（盘螺） | t | 43.676
38 | 010515001014 | 现浇构件钢筋 | 箍筋：HRB400Φ12 | t | 3.004
39 | 010515001015 | 现浇构件钢筋 | 箍筋：HRB400Φ16 | t | 0.406
40 | 010515001016 | 现浇构件钢筋 | 螺纹钢：HRB400Φ6 | t | 0.102
41 | 010515001017 | 现浇构件钢筋 | 螺纹钢：HRB400Φ8~10 | t | 87.650
本页小计
【表10.2.2-16】
分部分项工程清单与计价表
单位(专业)工程名称:土建-2#教学楼 | [5 empty] | 标段: |  |  | 第8页 共25页
序号 | 项目编码 | 项目名称 | 项目特征 | 计量 单位 | 工程量 | 金 额 (元) |  |  |  |  | 备注
[6 empty] | 综合单价 | 合价 | 其中
[8 empty] | 人工费 | 机械费 | 暂估价
42 | 010515001018 | 现浇构件钢筋 | 螺纹钢：HRB400Φ12 | t | 50.535
43 | 010515001019 | 现浇构件钢筋 | 螺纹钢：HRB400Φ14 | t | 6.261
44 | 010515001020 | 现浇构件钢筋 | 螺纹钢：HRB400Φ16~22 | t | 133.720
45 | 010515001021 | 现浇构件钢筋 | 螺纹钢：HRB400Φ25 | t | 1.056
46 | 010515001022 | 现浇构件钢筋 | 螺纹钢：HPB300Φ6 | t | 5.650
47 | Z010515011003 | 钢筋连接 | 钢筋机械连接 电渣压力焊。 | 个 | 3776
48 | Z010515011004 | 钢筋连接 | 钢筋机械连接 套筒。 | 个 | 1127
49 | 01B007 | 钢筋带E | 钢筋抗震带E增加费 | t | 231.183
|  | H 门窗工程 |  |  | 0
50 | 010801004007 | 木质防火门 | FM0818; 1.乙级木质防火门,洞口尺寸800*1800; 2.包括制作、安装、配件、运输、油漆等,具体详见施工图和门窗图集. | 樘 | 4
51 | 010801004008 | 木质防火门 | FM1021; 1.乙级木质防火门,洞口尺寸1000*2100; 2.包括制作、安装、配件、运输、油漆等,具体详见施工图和门窗图集. | 樘 | 8
本页小计
【表10.2.2-16】
分部分项工程清单与计价表
单位(专业)工程名称:土建-2#教学楼 | [5 empty] | 标段: |  |  | 第9页 共25页
序号 | 项目编码 | 项目名称 | 项目特征 | 计量 单位 | 工程量 | 金 额 (元) |  |  |  |  | 备注
[6 empty] | 综合单价 | 合价 | 其中
[8 empty] | 人工费 | 机械费 | 暂估价
52 | 010801004009 | 木质防火门 | FM1121; 1.乙级木质防火门,洞口尺寸1100*2100; 2.包括制作、安装、配件、运输、油漆等,具体详见施工图和门窗图集. | 樘 | 4
53 | 010801001007 | 木质门 | M0721; 1.实心松木板门，配可视窗（钢化玻璃）,洞口尺寸700*2100; 2.包括门套线、制作、运输、安装、五金配件、油漆等。 3.门体采用3.2cm松木板门，两边表面采用免漆板贴面（高温、高压）四周采用原木色压边条，需美观平整 4.实木门套宽≥240mm，门套基层采用木工板基层，基层与门套面层不允许出现空隙 5.详见设计变更 | 樘 | 24
本页小计
【表10.2.2-16】
分部分项工程清单与计价表
单位(专业)工程名称:土建-2#教学楼 | [5 empty] | 标段: |  |  | 第10页 共25页
序号 | 项目编码 | 项目名称 | 项目特征 | 计量 单位 | 工程量 | 金 额 (元) |  |  |  |  | 备注
[6 empty] | 综合单价 | 合价 | 其中
[8 empty] | 人工费 | 机械费 | 暂估价
54 | 010801001008 | 木质门 | M1021; 1.实心松木板门，配可视窗（钢化玻璃）,洞口尺寸1000*2100; 2.包括门套线、制作、运输、安装、五金配件、油漆等。 3.门体采用3.2cm松木板门，两边表面采用免漆板贴面（高温、高压）四周采用原木色压边条，需美观平整 4.实木门套宽≥240mm，门套基层采用木工板基层，基层与门套面层不允许出现空隙 5.详见设计变更 | 樘 | 10
55 | 010801001009 | 木质门 | M1227; 1.实心松木板门，配可视窗（钢化玻璃）,洞口尺寸1200*2700; 2.包括门套线、制作、运输、安装、五金配件、油漆等。 3.门体采用3.2cm松木板门，两边表面采用免漆板贴面（高温、高压）四周采用原木色压边条，需美观平整 4.实木门套宽≥240mm，门套基层采用木工板基层，基层与门套面层不允许出现空隙 5.详见设计变更 | 樘 | 54
56 | 010801006002 | 门锁安装 | 1.单开执手 2.纯铜锁芯，不锈钢面板及锁舌 3.纯铜门把表面采用电镀处理，防锈耐用 | 个 | 88
本页小计
【表10.2.2-16】
分部分项工程清单与计价表
单位(专业)工程名称:土建-2#教学楼 | [5 empty] | 标段: |  |  | 第11页 共25页
序号 | 项目编码 | 项目名称 | 项目特征 | 计量 单位 | 工程量 | 金 额 (元) |  |  |  |  | 备注
[6 empty] | 综合单价 | 合价 | 其中
[8 empty] | 人工费 | 机械费 | 暂估价
57 | 010807001057 | 金属（塑钢、断桥）窗 | LPC1519： 1.5中透单银Low-E+12A+5铝合金平开窗,洞口尺寸1500*1900; 2.包括制作、安装、运输、配件等,具体详见施工图和门窗图集. | 樘 | 1
58 | 010807001058 | 金属（塑钢、断桥）窗 | LPC1522： 1.5中透单银Low-E+12A+5铝合金平开窗,洞口尺寸1500*2200; 2.包括制作、安装、运输、配件等,具体详见施工图和门窗图集. | 樘 | 1
59 | 010807001059 | 金属（塑钢、断桥）窗 | LPC1719： 1.5中透单银Low-E+12A+5铝合金平开窗,洞口尺寸1700*1900; 2.包括制作、安装、运输、配件等,具体详见施工图和门窗图集. | 樘 | 1
60 | 010807001060 | 金属（塑钢、断桥）窗 | LTC1522： 1.5中透单银Low-E+12A+5铝合金推拉窗,洞口尺寸1500*2200; 2.包括制作、安装、运输、配件等,具体详见施工图和门窗图集. | 樘 | 5
61 | 010807001061 | 金属（塑钢、断桥）窗 | LTC1525： 1.5中透单银Low-E+12A+5铝合金推拉窗,洞口尺寸1500*2500; 2.包括制作、安装、运输、配件等,具体详见施工图和门窗图集. | 樘 | 2
本页小计
【表10.2.2-16】
分部分项工程清单与计价表
单位(专业)工程名称:土建-2#教学楼 | [5 empty] | 标段: |  |  | 第12页 共25页
序号 | 项目编码 | 项目名称 | 项目特征 | 计量 单位 | 工程量 | 金 额 (元) |  |  |  |  | 备注
[6 empty] | 综合单价 | 合价 | 其中
[8 empty] | 人工费 | 机械费 | 暂估价
62 | 010807001062 | 金属（塑钢、断桥）窗 | LTC1722： 1.5中透单银Low-E+12A+5铝合金推拉窗,洞口尺寸1700*2200; 2.包括制作、安装、运输、配件等,具体详见施工图和门窗图集. | 樘 | 3
63 | 010807001063 | 金属（塑钢、断桥）窗 | LTC1725： 1.5中透单银Low-E+12A+5铝合金推拉窗,洞口尺寸1700*2500; 2.包括制作、安装、运输、配件等,具体详见施工图和门窗图集. | 樘 | 1
64 | 010807001064 | 金属（塑钢、断桥）窗 | LTC23’19： 1.5中透单银Low-E+12A+5铝合金推拉窗,洞口尺寸2300*1900; 2.包括制作、安装、运输、配件等,具体详见施工图和门窗图集. | 樘 | 1
65 | 010807001065 | 金属（塑钢、断桥）窗 | LTC23’22： 1.5中透单银Low-E+12A+5铝合金推拉窗,洞口尺寸2300*2200; 2.包括制作、安装、运输、配件等,具体详见施工图和门窗图集. | 樘 | 6
66 | 010807001066 | 金属（塑钢、断桥）窗 | LTC23’25： 1.5中透单银Low-E+12A+5铝合金推拉窗,洞口尺寸2300*2500; 2.包括制作、安装、运输、配件等,具体详见施工图和门窗图集. | 樘 | 2
本页小计
【表10.2.2-16】
分部分项工程清单与计价表
单位(专业)工程名称:土建-2#教学楼 | [5 empty] | 标段: |  |  | 第13页 共25页
序号 | 项目编码 | 项目名称 | 项目特征 | 计量 单位 | 工程量 | 金 额 (元) |  |  |  |  | 备注
[6 empty] | 综合单价 | 合价 | 其中
[8 empty] | 人工费 | 机械费 | 暂估价
67 | 010807001067 | 金属（塑钢、断桥）窗 | LTC2722(X)： 1.5中透单银Low-E+12A+5铝合金推拉窗,洞口尺寸2700*2200; 2.包括制作、安装、运输、配件等,具体详见施工图和门窗图集. | 樘 | 6
68 | 010807001068 | 金属（塑钢、断桥）窗 | LTC2725(X)： 1.5中透单银Low-E+12A+5铝合金推拉窗,洞口尺寸2700*2500; 2.包括制作、安装、运输、配件等,具体详见施工图和门窗图集. | 樘 | 2
69 | 010807001069 | 金属（塑钢、断桥）窗 | LTC31’19： 1.5中透单银Low-E+12A+5铝合金推拉窗,洞口尺寸3100*1900; 2.包括制作、安装、运输、配件等,具体详见施工图和门窗图集. | 樘 | 1
70 | 010807001070 | 金属（塑钢、断桥）窗 | LTC32’22： 1.5中透单银Low-E+12A+5铝合金推拉窗,洞口尺寸3200*2200; 2.包括制作、安装、运输、配件等,具体详见施工图和门窗图集. | 樘 | 6
71 | 010807001071 | 金属（塑钢、断桥）窗 | LTC32’25： 1.5中透单银Low-E+12A+5铝合金推拉窗,洞口尺寸3200*2500; 2.包括制作、安装、运输、配件等,具体详见施工图和门窗图集. | 樘 | 3
本页小计
【表10.2.2-16】
分部分项工程清单与计价表
单位(专业)工程名称:土建-2#教学楼 | [5 empty] | 标段: |  |  | 第14页 共25页
序号 | 项目编码 | 项目名称 | 项目特征 | 计量 单位 | 工程量 | 金 额 (元) |  |  |  |  | 备注
[6 empty] | 综合单价 | 合价 | 其中
[8 empty] | 人工费 | 机械费 | 暂估价
72 | 010807001072 | 金属（塑钢、断桥）窗 | LTC4806： 1.5中透单银Low-E+12A+5铝合金推拉窗,洞口尺寸4800*600; 2.包括制作、安装、运输、配件等,具体详见施工图和门窗图集. | 樘 | 24
73 | 010807001073 | 金属（塑钢、断桥）窗 | LTC4822： 1.5中透单银Low-E+12A+5铝合金推拉窗,洞口尺寸4800*2200; 2.包括制作、安装、运输、配件等,具体详见施工图和门窗图集. | 樘 | 3
74 | 010807001074 | 金属（塑钢、断桥）窗 | LTC6819： 1.5中透单银Low-E+12A+5铝合金推拉窗,洞口尺寸6800*1900; 2.包括制作、安装、运输、配件等,具体详见施工图和门窗图集. | 樘 | 1
75 | 010807001075 | 金属（塑钢、断桥）窗 | LTC6819(X)： 1.5中透单银Low-E+12A+5铝合金推拉窗,洞口尺寸6800*1900; 2.包括制作、安装、运输、配件等,具体详见施工图和门窗图集. | 樘 | 1
76 | 010807001076 | 金属（塑钢、断桥）窗 | LTC6822(X)： 1.5中透单银Low-E+12A+5铝合金推拉窗,洞口尺寸6800*2200; 2.包括制作、安装、运输、配件等,具体详见施工图和门窗图集. | 樘 | 12
本页小计
【表10.2.2-16】
分部分项工程清单与计价表
单位(专业)工程名称:土建-2#教学楼 | [5 empty] | 标段: |  |  | 第15页 共25页
序号 | 项目编码 | 项目名称 | 项目特征 | 计量 单位 | 工程量 | 金 额 (元) |  |  |  |  | 备注
[6 empty] | 综合单价 | 合价 | 其中
[8 empty] | 人工费 | 机械费 | 暂估价
77 | 010807001077 | 金属（塑钢、断桥）窗 | LTC6825(X)： 1.5中透单银Low-E+12A+5铝合金推拉窗,洞口尺寸6800*2500; 2.包括制作、安装、运输、配件等,具体详见施工图和门窗图集. | 樘 | 4
|  | J 屋面及防水工程 |  |  | 0
78 | 010902003003 | 屋面刚性层 | 有保温不上人屋面 1.50厚C20细石砼整浇层,内配φ6@150网片撒1:2水泥砂浆随捣随抹平; 2.10厚低强度等级砂浆隔离层; 3.140厚B1级挤塑聚苯板保温层(比计算增加25%) 4.高聚物改性沥青防水卷材≥3mm(附加一道防水卷材层） 5.合成高分子防水涂膜≥2mm; 6.20厚1:3水泥砂浆找平层; 7.最薄处30厚LC5.0轻集料混凝土2%找坡层; 8.钢筋混凝土屋面板（表面DPS防水渗透液一度） | m2 | 575.44
本页小计
【表10.2.2-16】
分部分项工程清单与计价表
单位(专业)工程名称:土建-2#教学楼 | [5 empty] | 标段: |  |  | 第16页 共25页
序号 | 项目编码 | 项目名称 | 项目特征 | 计量 单位 | 工程量 | 金 额 (元) |  |  |  |  | 备注
[6 empty] | 综合单价 | 合价 | 其中
[8 empty] | 人工费 | 机械费 | 暂估价
79 | 010902003004 | 屋面刚性层 | 沥青瓦屋面1 1.沥青瓦 2.C25细石混凝土找平层,厚40(配φ4@150X150钢筋网) 3.挤塑聚苯板140厚 4.2.0mm厚自粘聚合物改性沥青防水卷材(聚脂胎)2道 5.20厚 1:3水泥砂浆找平层 6.钢筋混凝土屋面板 | m2 | 997.51
80 | 010902007002 | 屋面天沟、檐沟 | 檐沟屋面（不上人屋面） 1.20mm厚1:3水泥砂浆保护层 2.2.0mm厚自粘聚合物改性沥青防水卷材(聚脂胎)2道 3.附加防水垫层(2厚SBS改性沥青防水涂料) 4.20厚1:3水泥砂浆找平层 5.最薄处30厚轻集料混凝土找坡 6.现浇钢筋混凝土屋面板随抹压光(檐沟内梁上翻时预埋过水孔Φ | m2 | 136.70
81 | 010904004005 | 楼（地）面变形缝 | 楼（地）面变形缝：详见图集14J936 1/BD8。 | m | 44.10
82 | 010904004006 | 楼（地）面变形缝 | 抗震缝：详见图集14J936 1/BW2。 | m | 11.37
83 | 010903004003 | 墙面变形缝 | 外墙面变形缝：详见图集14J936 1/BQ5。 | m | 102.60
本页小计
【表10.2.2-16】
分部分项工程清单与计价表
单位(专业)工程名称:土建-2#教学楼 | [5 empty] | 标段: |  |  | 第17页 共25页
序号 | 项目编码 | 项目名称 | 项目特征 | 计量 单位 | 工程量 | 金 额 (元) |  |  |  |  | 备注
[6 empty] | 综合单价 | 合价 | 其中
[8 empty] | 人工费 | 机械费 | 暂估价
84 | 010903004004 | 墙面变形缝 | 内墙面、天棚变形缝：详见图集14J936 1/AN1。 | m | 102.60
|  | K 保温、隔热、防腐工程 |  |  | 0
85 | 011001003002 | 保温隔热墙面 | 外墙内保温 1. 25mm厚无机轻集料保温砂浆I型 2. 5厚抗裂砂浆复合耐碱玻纤网格布 3.3厚专用界面剂一道 4.20厚混合砂浆 | m2 | 3605.60
86 | 011001003003 | 保温隔热墙面 | 外墙外保温 1.满挂镀锌钢丝网(网格间距≤15,钢丝直径≥0.7) 2. 25mm厚无机轻集料保温砂浆I型 3.1.0厚丙乳防水涂料 | m2 | 3738.51
|  | L 楼地面装饰工程 |  |  | 0
87 | 011101002002 | 现浇水磨石楼地面 | 镜面水磨石地面(配铜条): 1.10厚1:2.5水泥彩色石子地面，表面磨光打蜡 2.20厚1:3水泥砂浆结合层，干后卧铜条分隔（铜条打眼穿22号镀锌低碳钢丝卧牢，每米4眼） 3.水泥浆一道（内掺建筑胶） 4.20厚1:3水泥砂浆找平层 5.现浇钢筋砼板 | m2 | 4409.21
本页小计
【表10.2.2-16】
分部分项工程清单与计价表
单位(专业)工程名称:土建-2#教学楼 | [5 empty] | 标段: |  |  | 第18页 共25页
序号 | 项目编码 | 项目名称 | 项目特征 | 计量 单位 | 工程量 | 金 额 (元) |  |  |  |  | 备注
[6 empty] | 综合单价 | 合价 | 其中
[8 empty] | 人工费 | 机械费 | 暂估价
88 | 011102003002 | 块料楼地面 | 防滑地砖楼面: 1.8厚防滑地砖(600*600规格),干水泥擦缝 2.20厚1:3干硬性水泥砂浆结合层,表面撒水泥粉 3.1.5厚聚氨酯防水层,四周上翻至梁底(有水房间，立面防水932.89m2) 4.1:3水泥砂浆找坡抹平(最薄处20) 5.水泥浆一道(内掺建筑胶) 6.现浇钢筋砼板 | m2 | 217.72
89 | 011101001003 | 水泥砂浆楼地面 | 强弱电井楼面 1）20厚1:3水泥沙浆地面 | m2 | 228.54
90 | 011106002002 | 块料楼梯面层 | 防滑地砖楼梯面: 1.8厚防滑地砖(600*600规格),干水泥擦缝 2.20厚1:3干硬性水泥砂浆结合层,表面撒水泥粉 3.1:3水泥砂浆找坡抹平(最薄处20) 4.水泥浆一道(内掺建筑胶) 5.现浇钢筋砼板 | m2 | 220.13
91 | 011107001002 | 石材台阶面 | 台阶踏步 1.20mm厚芝麻灰台阶面; 2.25厚1:2.5干硬性水泥砂浆结合层 | m2 | 10.33
本页小计
【表10.2.2-16】
分部分项工程清单与计价表
单位(专业)工程名称:土建-2#教学楼 | [5 empty] | 标段: |  |  | 第19页 共25页
序号 | 项目编码 | 项目名称 | 项目特征 | 计量 单位 | 工程量 | 金 额 (元) |  |  |  |  | 备注
[6 empty] | 综合单价 | 合价 | 其中
[8 empty] | 人工费 | 机械费 | 暂估价
92 | 011105006002 | 金属踢脚线 | 60高不锈钢踢脚线： 1.九夹板基层 2.60高1.2厚不锈钢踢脚线 | m2 | 122.12
93 | 011503001010 | 金属扶手、栏杆、栏板 | 1.1200mm高玻璃栏板; 2.大样做法详15J403-1 D53. | m | 41.60
94 | 011503001011 | 金属扶手、栏杆、栏板 | 1.1150mm高铝合金栏杆; 2.做法详墙身大样. | m | 90.40
95 | 011503001012 | 金属扶手、栏杆、栏板 | 1.1200mm高铝合金栏杆; 2.做法详墙身大样. | m | 11.23
96 | 011503001013 | 金属扶手、栏杆、栏板 | 1.1400mm高铝合金栏杆; 2.做法详墙身大样. | m | 70.67
97 | 011503001014 | 金属扶手、栏杆、栏板 | 1.250mm高铝合金栏杆; 2.做法详墙身大样. | m | 250.24
98 | 011503001015 | 金属扶手、栏杆、栏板 | 1.450mm高铝合金栏杆; 2.做法详墙身大样. | m | 21.20
99 | 011503001016 | 金属扶手、栏杆、栏板 | 1.900mm高铝合金栏杆; 2.做法详墙身大样. | m | 220.10
100 | 011503001017 | 金属扶手、栏杆、栏板 | 1.1100mm坡道栏杆; 2.大样做法详12J926 1/H1 | m | 21.68
101 | 011503002004 | 硬木扶手、栏杆、栏板 | 1.不锈钢管扶手楼梯栏杆; 2.大样做法详15J403-1 B14 A1型. | m | 76.10
102 | 011503002005 | 硬木扶手、栏杆、栏板 | 1.不锈钢管硬木扶手无障碍楼梯栏杆（带无障碍扶手）; 2.大样做法详12J926 F3-2. | m | 37.20
本页小计
【表10.2.2-16】
分部分项工程清单与计价表
单位(专业)工程名称:土建-2#教学楼 | [5 empty] | 标段: |  |  | 第20页 共25页
序号 | 项目编码 | 项目名称 | 项目特征 | 计量 单位 | 工程量 | 金 额 (元) |  |  |  |  | 备注
[6 empty] | 综合单价 | 合价 | 其中
[8 empty] | 人工费 | 机械费 | 暂估价
103 | 011503002006 | 硬木扶手、栏杆、栏板 | 1.1150高不锈钢栏杆; 2.大样做法详15J403 C15-H3型. | m | 17.60
|  | M 墙、柱面装饰与隔断、幕墙工程 |  |  | 0
104 | 011201001007 | 墙面一般抹灰 | 白色无机涂料墙面基层: 1.20厚1:1:6(水泥石灰膏砂) 混合砂浆,两遍成活 2.3厚专用界面剂一道 3.蒸压砂加气混凝土砌块或混凝土基层 | m2 | 3838.36
105 | 011201001008 | 墙面一般抹灰 | 墙裙墙面基层: 1.20厚1:1:6(水泥石灰膏砂) 混合砂浆,两遍成活 2.3厚专用界面剂一道 3.蒸压砂加气混凝土砌块或混凝土基层 | m2 | 2641.19
106 | 011201001009 | 墙面一般抹灰 | 卫生间墙裙墙面基层: 1.9厚1:3水泥砂浆分层压实抹平 | m2 | 932.89
107 | 011201001010 | 墙面一般抹灰 | 水泥砂浆墙面2 1、20厚1:2水泥砂浆浆分层赶平， | m2 | 543.68
108 | 011201001011 | 墙面一般抹灰 | 女儿墙内侧 1、20厚1:3水泥砂浆浆分层赶平 | m2 | 390.60
本页小计
【表10.2.2-16】
分部分项工程清单与计价表
单位(专业)工程名称:土建-2#教学楼 | [5 empty] | 标段: |  |  | 第21页 共25页
序号 | 项目编码 | 项目名称 | 项目特征 | 计量 单位 | 工程量 | 金 额 (元) |  |  |  |  | 备注
[6 empty] | 综合单价 | 合价 | 其中
[8 empty] | 人工费 | 机械费 | 暂估价
109 | 011204003003 | 块料墙面 | 瓷砖墙面(卫生间): 1.白水泥擦缝 2.3-5厚瓷砖面层(粘贴前墙砖充分浸湿) 3.4厚强力胶粉泥粘结层,揉挤压实 | m2 | 715.70
110 | 011204003004 | 块料墙面 | 600*600瓷砖墙裙(楼梯间): 1.白水泥擦缝 2.3-5厚瓷砖面层(粘贴前墙砖充分浸湿)，上部5cm钛合金压条 3.4厚强力胶粉泥粘结层,揉挤压实 | m2 | 276.72
111 | 011207001002 | 墙面装饰板 | 生态木墙裙： 1.木龙骨打底 2.9厘防火细木工板 3.生态木墙裙，上部5cm钛合金压条 | m2 | 2641.19
112 | 010607005002 | 砌块墙钢丝网加固 | 房间及人流通道钢丝网： 1.两种材料的墙体交接处或填充墙于框架梁柱之间钉0.8厚，宽度300的钢丝网. 2.楼梯间和人流通道的填充墙，应采用钢丝网砂浆面层。 | m2 | 3972.06
|  | N 天棚工程 |  |  | 0
113 | 011301001006 | 天棚抹灰 | 无机涂料顶棚： 1.素水泥浆一道甩毛(内惨建筑胶) 2.现浇钢筋混凝土板 | m2 | 4065.44
本页小计
【表10.2.2-16】
分部分项工程清单与计价表
单位(专业)工程名称:土建-2#教学楼 | [5 empty] | 标段: |  |  | 第22页 共25页
序号 | 项目编码 | 项目名称 | 项目特征 | 计量 单位 | 工程量 | 金 额 (元) |  |  |  |  | 备注
[6 empty] | 综合单价 | 合价 | 其中
[8 empty] | 人工费 | 机械费 | 暂估价
114 | 011301001007 | 天棚抹灰 | 抹灰顶棚： 1. 刷水泥石灰砂浆两道 2. 3厚底基防裂腻子分遍刮平 3. 素水泥浆一道甩毛(内掺建筑胶) 4. 现浇钢筋混凝土板底 | m2 | 83.86
115 | 011301001008 | 天棚抹灰 | 楼梯间板底： 1.板底基层处理; 2.刷素水泥浆一道(内掺水重3-5%107胶); 3.5厚1:3水泥砂浆底; 4.5厚1:2水泥砂浆面. | m2 | 264.16
116 | 011302001004 | 吊顶天棚 | 卫生间铝扣板吊顶： 1.600x600铝扣板 2.T型镀塑轻钢龙骨 3.板内预留φ8吊筋@1200双向 4.钢筋混凝土楼板 | m2 | 217.72
本页小计
【表10.2.2-16】
分部分项工程清单与计价表
单位(专业)工程名称:土建-2#教学楼 | [5 empty] | 标段: |  |  | 第23页 共25页
序号 | 项目编码 | 项目名称 | 项目特征 | 计量 单位 | 工程量 | 金 额 (元) |  |  |  |  | 备注
[6 empty] | 综合单价 | 合价 | 其中
[8 empty] | 人工费 | 机械费 | 暂估价
117 | 011302001005 | 吊顶天棚 | 坡屋面石膏板吊顶： 1.孔眼用腻子填平(防锈) ,阴、阳角及板接缝处分别贴专用封缝带刷涂料 三遍 (一底、二面漆) 2.9.5+9.5厚纸面石膏板,专用自攻螺钉拧牢 3.60系列上人轻钢龙骨骨架,主龙骨中距 900,次龙骨中距400 4 吊顶距离结构楼板、梁底≤1500时, 用M8膨胀螺栓连镀锌吊杆, 间距 900x900 。吊顶距离结构楼板、梁底>1500时,加 角钢转换层,双向角钢 间距900吊牢 | m2 | 435.81
118 | 011302001006 | 吊顶天棚 | 教室门口处天棚木板封堵 | m2 | 58.32
|  | P 油漆、涂料、裱糊工程 |  |  | 0
119 | 011407001004 | 墙面喷刷涂料 | 白色无机涂料墙面: 1.白色无机涂料二度(品种和颜色另定); 2.腻子满刮两遍 | m2 | 5583.24
本页小计
【表10.2.2-16】
分部分项工程清单与计价表
单位(专业)工程名称:土建-2#教学楼 | [5 empty] | 标段: |  |  | 第24页 共25页
序号 | 项目编码 | 项目名称 | 项目特征 | 计量 单位 | 工程量 | 金 额 (元) |  |  |  |  | 备注
[6 empty] | 综合单价 | 合价 | 其中
[8 empty] | 人工费 | 机械费 | 暂估价
120 | 011407001005 | 墙面喷刷涂料 | 彩色仿砖饰面: 1.滚涂罩面漆 2.批刮2道彩色无机砂浆-插色(按要求做出插色效果及比例仿砖) 3.弹线分格贴3mm厚泡沫厚质胶带 4.滚涂抗碱封闭底漆1遍 5.批刮腻子2遍 注:仿砖饰面外墙施工工艺详见施工工艺专篇 | m2 | 3155.73
121 | 011407001006 | 墙面喷刷涂料 | 真石漆外墙 1.柔性光面腻子，真石漆外墙 2.满挂镀锌钢丝网(网格间距≤15,钢丝直径≥0.7)) | m2 | 582.78
122 | 011407002003 | 天棚喷刷涂料 | 无机涂料顶棚: 1. 刷白色贝壳粉涂料2-3遍 2. 2厚面层耐水腻子分遍刮平 3. 3厚底基防裂腻子分遍刮平 | m2 | 4065.44
123 | 011407002004 | 天棚喷刷涂料 | 楼梯板底无机涂料: 1. 刷白色贝壳粉涂料2-3遍 2. 2厚面层耐水腻子分遍刮平 3. 3厚底基防裂腻子分遍刮平 | m2 | 264.16
|  | Q 其他装饰工程 |  |  | 0
本页小计
【表10.2.2-16】
分部分项工程清单与计价表
单位(专业)工程名称:土建-2#教学楼 | [5 empty] | 标段: |  |  | 第25页 共25页
序号 | 项目编码 | 项目名称 | 项目特征 | 计量 单位 | 工程量 | 金 额 (元) |  |  |  |  | 备注
[6 empty] | 综合单价 | 合价 | 其中
[8 empty] | 人工费 | 机械费 | 暂估价
124 | 01B008 | 地砖面层大便坑 | 1.地砖面层大便坑. | 只 | 24
125 | 011210004002 | 塑料隔断 | 1050密度抗倍特隔断板，含运输、安装及不锈钢五金配件等 | m2 | 222.84
126 | 011505001002 | 洗漱台 | 成品大理石洗手槽： 1.尺寸：2300mm*690mm； 2.面层采用大理石，下台盆； 3.使用角钢台架固定； | 个 | 8
127 | 01B009 | 屋面检修爬梯 | 屋面检修爬梯，详见国标02J401TWWb54-1/79 | 座 | 1
128 | 01B010 | 沉降观测点 | 沉降观测点，用1Φ18制做 | 处 | 20
本页小计
合计

## 4_表10_2_2-16 施工技术措施项目清单与计价表
【表10.2.2-16】
施工技术措施项目清单与计价表
单位(专业)工程名称:土建-2#教学楼 | [5 empty] | 标段: |  |  | 第1页 共3页
序号 | 项目编码 | 项目名称 | 项目特征 | 计量 单位 | 工程量 | 金 额 (元) |  |  |  |  | 备注
[6 empty] | 综合单价 | 合价 | 其中
[8 empty] | 人工费 | 机械费 | 暂估价
|  | S.2混凝土模板及支架（撑）（编码：011702） |  |  | 0
1 | 011702001001 | 基础 | 现浇混凝土垫层模板，投标人按照国家在行标准《建施施工扣件式钢管脚手架安全技术规范》等规范自行确定。 | m2 | 85.37
2 | 011702003002 | 构造柱 | 现浇砼构造柱复合木模，投标人按照国家在行标准《建施施工扣件式钢管脚手架安全技术规范》等规范自行确定。 | m2 | 1044.89
3 | 011702002002 | 矩形柱 | 现浇砼矩形柱复合木模，投标人按照国家在行标准《建施施工扣件式钢管脚手架安全技术规范》等规范自行确定。 | m2 | 2161.01
4 | 011702006002 | 矩形梁 | 现浇砼矩形梁复合木模，投标人按照国家在行标准《建施施工扣件式钢管脚手架安全技术规范》等规范自行确定。 | m2 | 4818.50
5 | 011702008002 | 圈梁 | 现浇砼防水反坎复合木模，投标人按照国家在行标准《建施施工扣件式钢管脚手架安全技术规范》等规范自行确定。 | m2 | 264.80
6 | 011702009002 | 过梁 | 现浇混凝土圈梁复合木模，投标人按照国家在行标准《建施施工扣件式钢管脚手架安全技术规范》等规范自行确定。 | m2 | 56.18
本页小计
【表10.2.2-16】
施工技术措施项目清单与计价表
单位(专业)工程名称:土建-2#教学楼 | [5 empty] | 标段: |  |  | 第2页 共3页
序号 | 项目编码 | 项目名称 | 项目特征 | 计量 单位 | 工程量 | 金 额 (元) |  |  |  |  | 备注
[6 empty] | 综合单价 | 合价 | 其中
[8 empty] | 人工费 | 机械费 | 暂估价
7 | 011702021002 | 栏板 | 现浇混凝土栏板复合木模，投标人按照国家在行标准《建施施工扣件式钢管脚手架安全技术规范》等规范自行确定。 | m2 | 781.01
8 | 011702011002 | 直形墙 | 现浇混凝土直形墙复合木模，投标人按照国家在行标准《建施施工扣件式钢管脚手架安全技术规范》等规范自行确定。 | m2 | 650.09
9 | 011702016002 | 平板 | 现浇砼平板复合木模，投标人按照国家在行标准《建施施工扣件式钢管脚手架安全技术规范》等规范自行确定。 | m2 | 5115.29
10 | 011702024002 | 楼梯 | 现浇砼直行楼梯复合木模，投标人按照国家在行标准《建施施工扣件式钢管脚手架安全技术规范》等规范自行确定。 | m2 | 220.13
11 | 011702025003 | 其他现浇构件 | 现浇压顶模板，投标人按照国家在行标准《建施施工扣件式钢管脚手架安全技术规范》等规范自行确定。 | m2 | 108.64
12 | 011702025004 | 其他现浇构件 | 现浇砌体拉结筋保护层模板，投标人按照国家在行标准《建施施工扣件式钢管脚手架安全技术规范》等规范自行确定。 | m2 | 814.76
本页小计
【表10.2.2-16】
施工技术措施项目清单与计价表
单位(专业)工程名称:土建-2#教学楼 | [5 empty] | 标段: |  |  | 第3页 共3页
序号 | 项目编码 | 项目名称 | 项目特征 | 计量 单位 | 工程量 | 金 额 (元) |  |  |  |  | 备注
[6 empty] | 综合单价 | 合价 | 其中
[8 empty] | 人工费 | 机械费 | 暂估价
13 | 01B011 | 一般支撑架 | 一般支撑架 盘扣式钢管模板支架 地上结构层高5m以内，投标人按照国家在行标准《建施施工扣件式钢管脚手架安全技术规范》等规范自行确定。 | m3 | 22454.48
|  | S.1 脚手架工程（编码：011701) |  |  | 0
14 | 011701001002 | 综合脚手架 | 混凝土结构综合脚手架 檐高20m以内 ~层高6m以内 | m2 | 5474.98
15 | 011701006002 | 满堂脚手架 | 满堂脚手架 ~基本层3.6m～5.2m | m2 | 4379.98
|  | S.3垂直运输（编码：011703) |  |  | 0
16 | 011703001002 | 垂直运输 | 混凝土结构建筑物垂直运输 檐高20m内~层高3.6以内(m) | m2 | 5474.98
|  | S.6施工排水、降水（编码：011706) |  |  | 0
17 | 01B013 | 桩基验收配合费 | 投标人应根据图纸结合施工现场，自行综合考虑全部费用，以后不再调整； | 项 | 1
本页小计
合计

## 4_表10_2_2-20 施工组织（总价）措施项目清单与
【表10.2.2-20】
施工组织（总价）措施项目清单与计价表
工程名称:2#教学楼 |  |  | 标段: | 第1页 共1页
序号 | 项目编号 | 项目名称 | 计算基础 | 费率 (%) | 金额 (元) | 备注
1 | 011707001001 | 安全文明施工费
1.1 | 1.1 | 安全文明施工基本费
2 | Z01110900801 | 提前竣工增加费
3 | 011707004001 | 二次搬运费
4 | 011707005001 | 冬雨季施工增加费
5 | 01B999 | 其他施工组织措施费
合 计

## 4_表10_2_2-21 其他项目清单与计价汇总表
【表10.2.2-21】
其他项目清单与计价汇总表
工程名称:2#教学楼 |  | 标段: | 第1页 共1页
序号 | 项 目 名 称 | 金额(元) | 备注
1 | 暂列金额 | 57868.04 | 明细详见表10.2.2-22
1.1 | 标化工地增加费 | 57868.04 | 明细详见表10.2.2-22
1.2 | 优质工程增加费 | 0 | 明细详见表10.2.2-22
1.3 | 其他暂列金额 | 0 | 明细详见表10.2.2-22
2 | 暂估价 | 0
2.1 | 材料（设备）暂估价 | 0 | 明细详见表10.2.2-23
2.2 | 专业工程暂估价 | 0 | 明细详见表10.2.2-24
2.3 | 专项技术措施暂估价 | 0 | 明细详见表10.2.2-25
3 | 计日工 |  | 明细详见表10.2.2-26
4 | 总承包服务费 |  | 明细详见表10.2.2-27
合 计

## 4_表10_2_2-22 暂列金额明细表
【表10.2.2-22】
暂列金额明细表
工程名称:2#教学楼 |  | 标段: |  | 第1页 共1页
序号 | 项 目 名 称 | 计量单位 | 暂定金额(元) | 备注
1 | 标化工地增加费 | 项 | 57868.04
2 | 优质工程增加费 | 项
3 | 其他暂列金额 | 项 |  | 估算比例一般不高于5%
3.1 | 其他暂列金额 | 项
合计 |  |  | 57868.04

## 4_表10_2_2-23 材料（工程设备）暂估单价表
【表10.2.2-23】
材料（工程设备）暂估单价表
单位(专业)工程名称:土建-2#教学楼 |  |  |  | 标段: | 第1页 共1页
序号 | 材料（工程设备）名称、规格、型号 | 计量 单位 | 数量 | 单价 | 合价 | 备注
合计

## 4_表10_2_2-24 专业工程暂估价表
【表10.2.2-24】
专业工程暂估价表
单位(专业)工程名称:土建-2#教学楼 |  | 标段: | 第1页 共1页
序号 | 工 程 名 称 | 工程内容 | 暂估金额(元) | 备注
合计

## 4_表10_2_2-25 专项技术措施暂估价表
【表10.2.2-25】
专项技术措施暂估价表
单位(专业)工程名称:土建-2#教学楼 |  | 标段: | 第1页 共1页
序号 | 工 程 名 称 | 工程内容 | 暂估金额(元) | 备注
合计 |  |  | 0

## 4_表10_2_2-26 计日工表
【表10.2.2-26】
计 日 工 表
单位(专业)工程名称:土建-2#教学楼 |  | 标段: |  | 第1页 共1页
编号 | 项 目 名 称 | 单位 | 数量 | 综合单价(元) | 合价(元)
一 | 人 工 | 元
1
2
3
4
5
人 工 小 计
二 | 材 料 | 元
1
2
3
4
5
材 料 小 计
三 | 施 工 机 械 | 元
1
2
3
4
5
施工机械小计
总 计

## 4_表10_2_2-27 总承包服务费计价表
【表10.2.2-27】
总承包服务费计价表
单位(专业)工程名称:土建-2#教学楼 |  |  | 标段: |  | 第1页 共1页
序号 | 项目名称 | 项目价值(元) | 服务内容 | 计算基础 | 费率(%) | 金额(元)
1 | 发包人单独发包的专业工程
1.1 | 专业发包工程管理费
2 | 发包人提供材料(设备)
2.1 | 甲供材料设备保管费
| 合计 | - | - |  | -

## 4_表10_2_2-29 主要工日一览表(空表)
【表10.2.2-29】
主要工日一览表
工程名称:2#教学楼 |  |  | 标段: |  | 第1页 共1页
序号 | 工日名称（类别） | 单位 | 数量 | 单价(元) | 合价（元） | 备注

## 4_表10_2_2-30 发包人提供材料和设备一览表
【表10.2.2-30】
发包人提供材料和设备一览表
工程名称:2#教学楼 |  |  | 标段: |  |  | 第1页 共1页
序号 | 材料(设备)名称、规格、型号 | 单位 | 数量 | 单价 (元) | 交货 方式 | 送达 地点 | 备注

## 4_表10_2_2-31 主要材料和工程设备一览表（空表
【表10.2.2-31】
主要材料和工程设备一览表
工程名称:2#教学楼 |  |  |  | 标段: |  | 第1页 共3页
序号 | 名称、规格、型号 | 单位 | 数量 | 单价(元) | 合价（元） | 备注
【表10.2.2-31】
主要材料和工程设备一览表
工程名称:2#教学楼 |  |  |  | 标段: |  | 第2页 共3页
序号 | 名称、规格、型号 | 单位 | 数量 | 单价(元) | 合价（元） | 备注
【表10.2.2-31】
主要材料和工程设备一览表
工程名称:2#教学楼 |  |  |  | 标段: |  | 第3页 共3页
序号 | 名称、规格、型号 | 单位 | 数量 | 单价(元) | 合价（元） | 备注

## 4_表10_2_2-32 主要机械台班一览表(空表)
【表10.2.2-32】
主要机械台班一览表
工程名称:2#教学楼 |  |  | 标段: |  | 第1页 共3页
序号 | 机械名称、规格、型号 | 单位 | 数 量 | 单价(元) | 合价（元） | 备注
【表10.2.2-32】
主要机械台班一览表
工程名称:2#教学楼 |  |  | 标段: |  | 第2页 共3页
序号 | 机械名称、规格、型号 | 单位 | 数 量 | 单价(元) | 合价（元） | 备注
【表10.2.2-32】
主要机械台班一览表
工程名称:2#教学楼 |  |  | 标段: |  | 第3页 共3页
序号 | 机械名称、规格、型号 | 单位 | 数 量 | 单价(元) | 合价（元） | 备注

## 5_表10_2_2-16 分部分项工程清单与计价表
【表10.2.2-16】
分部分项工程清单与计价表
单位(专业)工程名称:土建-基坑支护 | [5 empty] | 标段: |  |  | 第1页 共10页
序号 | 项目编码 | 项目名称 | 项目特征 | 计量 单位 | 工程量 | 金 额 (元) |  |  |  |  | 备注
[6 empty] | 综合单价 | 合价 | 其中
[8 empty] | 人工费 | 机械费 | 暂估价
| 0102 | B 地基处理与边坡支护工程 |  |  | 0
1 | 010302001001 | 泥浆护壁成孔灌注桩 | 支护桩Z1，1-1剖面 1、土壤级别：见地质勘察报告资料 2、桩长：有效桩长14.05米；成孔岩层分类等根据地质资料和现场勘探及障碍物的处理由施工单位在投标报价中综合考虑； 3、桩径：Φ600 4、成孔方法：机械钻孔灌注桩 5、混凝土强度等级：非泵送水下商品砼C30，孔底沉渣厚度≤100mm，桩位水平偏差＜50mm充盈系数大于1.1 6、桩顶相对标高：-3.3m；±0按绝对标高5.2m计，原地坪绝对标高3.7m； 7、泥浆池建造及拆除、泥浆外运运距及消纳费、钢护筒的埋设根据地质资料和现场勘探及障碍物的处理由施工单位在投标报价中综合考虑； 8、桩顶加灌长度：0.5m； 9、桩孔回填； 10、未尽之处详见图纸及图集； | 根 | 333
本页小计
【表10.2.2-16】
分部分项工程清单与计价表
单位(专业)工程名称:土建-基坑支护 | [5 empty] | 标段: |  |  | 第2页 共10页
序号 | 项目编码 | 项目名称 | 项目特征 | 计量 单位 | 工程量 | 金 额 (元) |  |  |  |  | 备注
[6 empty] | 综合单价 | 合价 | 其中
[8 empty] | 人工费 | 机械费 | 暂估价
2 | 010302001002 | 泥浆护壁成孔灌注桩 | 支护桩Z1，2-2剖面 1、土壤级别：见地质勘察报告资料 2、桩长：有效桩长16.05米；成孔岩层分类等根据地质资料和现场勘探及障碍物的处理由施工单位在投标报价中综合考虑； 3、桩径：Φ600 4、成孔方法：机械钻孔灌注桩 5、混凝土强度等级：非泵送水下商品砼C30，孔底沉渣厚度≤100mm，桩位水平偏差＜50mm充盈系数大于1.1 6、桩顶相对标高：-3.3m；±0按绝对标高5.2m计，原地坪绝对标高3.7m； 7、泥浆池建造及拆除、泥浆外运运距及消纳费、钢护筒的埋设根据地质资料和现场勘探及障碍物的处理由施工单位在投标报价中综合考虑； 8、桩顶加灌长度：0.5m； 9、桩孔回填； 10、未尽之处详见图纸及图集； | 根 | 20
本页小计
【表10.2.2-16】
分部分项工程清单与计价表
单位(专业)工程名称:土建-基坑支护 | [5 empty] | 标段: |  |  | 第3页 共10页
序号 | 项目编码 | 项目名称 | 项目特征 | 计量 单位 | 工程量 | 金 额 (元) |  |  |  |  | 备注
[6 empty] | 综合单价 | 合价 | 其中
[8 empty] | 人工费 | 机械费 | 暂估价
3 | 010302001003 | 泥浆护壁成孔灌注桩 | 支护桩Z1，1A-1A剖面 1、土壤级别：见地质勘察报告资料 2、桩长：有效桩长14.05米；成孔岩层分类等根据地质资料和现场勘探及障碍物的处理由施工单位在投标报价中综合考虑； 3、桩径：Φ700 4、成孔方法：机械钻孔灌注桩 5、混凝土强度等级：非泵送水下商品砼C30，孔底沉渣厚度≤100mm，桩位水平偏差＜50mm充盈系数大于1.1 6、桩顶相对标高：-3.3m；±0按绝对标高5.2m计，原地坪绝对标高3.7m； 7、泥浆池建造及拆除、泥浆外运运距及消纳费、钢护筒的埋设根据地质资料和现场勘探及障碍物的处理由施工单位在投标报价中综合考虑； 8、桩顶加灌长度：0.5m； 9、桩孔回填； 10、未尽之处详见图纸及图集； | 根 | 7
本页小计
【表10.2.2-16】
分部分项工程清单与计价表
单位(专业)工程名称:土建-基坑支护 | [5 empty] | 标段: |  |  | 第4页 共10页
序号 | 项目编码 | 项目名称 | 项目特征 | 计量 单位 | 工程量 | 金 额 (元) |  |  |  |  | 备注
[6 empty] | 综合单价 | 合价 | 其中
[8 empty] | 人工费 | 机械费 | 暂估价
4 | 010302001004 | 泥浆护壁成孔灌注桩 | 支护桩Z1,3-3剖面 1、土壤级别：见地质勘察报告资料 2、桩长：有效桩长17.6米；成孔岩层分类等根据地质资料和现场勘探及障碍物的处理由施工单位在投标报价中综合考虑； 3、桩径：Φ700 4、成孔方法：机械钻孔灌注桩 5、混凝土强度等级：非泵送水下商品砼C30，孔底沉渣厚度≤100mm，桩位水平偏差＜50mm充盈系数大于1.1 6、桩顶相对标高：-3.3m；±0按绝对标高5.2m计，原地坪绝对标高3.7m； 7、泥浆池建造及拆除、泥浆外运运距及消纳费、钢护筒的埋设根据地质资料和现场勘探及障碍物的处理由施工单位在投标报价中综合考虑； 8、桩顶加灌长度：0.5m； 9、桩孔回填； 10、未尽之处详见图纸及图集； | 根 | 24
本页小计
【表10.2.2-16】
分部分项工程清单与计价表
单位(专业)工程名称:土建-基坑支护 | [5 empty] | 标段: |  |  | 第5页 共10页
序号 | 项目编码 | 项目名称 | 项目特征 | 计量 单位 | 工程量 | 金 额 (元) |  |  |  |  | 备注
[6 empty] | 综合单价 | 合价 | 其中
[8 empty] | 人工费 | 机械费 | 暂估价
5 | 010302001005 | 泥浆护壁成孔灌注桩 | 新增立柱桩 1、土壤级别：见地质勘察报告资料 2、桩长：有效桩长28.65米；成孔岩层分类等根据地质资料和现场勘探及障碍物的处理由施工单位在投标报价中综合考虑； 3、桩径：Φ700m 4、成孔方法：机械钻孔灌注桩 5、混凝土强度等级：非泵送水下商品砼C30，孔底沉渣厚度≤100mm，坍落度160~220，充盈系数大于1.1，充盈系数投标人于投标报价时自行考虑，结算不予调整，用料及配合比按现行规范和规程处理。 6、桩顶相对标高：-6.35m，有效桩长28.65m； 7、泥浆池建造及拆除、泥浆外运运距及消纳费、钢护筒的埋设根据地质资料和现场勘探及障碍物的处理由施工单位在投标报价中综合考虑； 8、桩顶加灌长度：0.5m； 9、桩孔回填； 10、未尽之处详见图纸及图集； | 根 | 25
本页小计
【表10.2.2-16】
分部分项工程清单与计价表
单位(专业)工程名称:土建-基坑支护 | [5 empty] | 标段: |  |  | 第6页 共10页
序号 | 项目编码 | 项目名称 | 项目特征 | 计量 单位 | 工程量 | 金 额 (元) |  |  |  |  | 备注
[6 empty] | 综合单价 | 合价 | 其中
[8 empty] | 人工费 | 机械费 | 暂估价
6 | 010202011001 | 钢支撑 | 390*390格构立柱，角钢4L125*10，缀板360*200*10@500，钢牛腿L125*10，止水片t=6 1.包括制作、安装、运输、预埋件及油漆等； 2.考虑拆除、回收； 3.具体做法详见图纸 | t | 20.700
7 | 010201009001 | 深层搅拌桩 | 水泥搅拌桩： 1、双轴水泥搅拌桩Φ600，共计735根，每根桩长7.7m，桩顶相对标高-2.7m，交付场地相对标高-1.5m，详见图纸 2、采用42.5的普通硅酸盐水泥，空搅部分水泥掺合量5%，实搅部分水泥掺合量为15%，水泥浆水灰比0.5，外加剂详见图纸，加灌长度0.5m 3、包括清除涌土、浮浆、外运等工作内容 | m | 5659.50
本页小计
【表10.2.2-16】
分部分项工程清单与计价表
单位(专业)工程名称:土建-基坑支护 | [5 empty] | 标段: |  |  | 第7页 共10页
序号 | 项目编码 | 项目名称 | 项目特征 | 计量 单位 | 工程量 | 金 额 (元) |  |  |  |  | 备注
[6 empty] | 综合单价 | 合价 | 其中
[8 empty] | 人工费 | 机械费 | 暂估价
8 | 010201009002 | 深层搅拌桩 | 水泥搅拌桩 3-3剖面： 1、双轴水泥搅拌桩Φ600，共计378根，每根桩长5.5m，桩顶相对标高-5.9m，交付场地相对标高-1.5m，详见图纸 2、采用42.5的普通硅酸盐水泥，空搅部分水泥掺合量5%，实搅部分水泥掺合量为15%，水泥浆水灰比0.5，外加剂详见图纸，加灌长度0.5m 3、包括清除涌土、浮浆、外运等工作内容 | m | 2079.00
9 | 010201009003 | 深层搅拌桩 | 水泥搅拌桩 2-2剖面： 1、双轴水泥搅拌桩Φ600，共计140根，每根桩长4.5m，桩顶相对标高-5.9m，交付场地相对标高-1.5m，详见图纸 2、采用42.5的普通硅酸盐水泥，空搅部分水泥掺合量5%，实搅部分水泥掺合量为15%，水泥浆水灰比0.5，外加剂详见图纸，加灌长度0.5m 3、包括清除涌土、浮浆、外运等工作内容 | m | 630.00
本页小计
【表10.2.2-16】
分部分项工程清单与计价表
单位(专业)工程名称:土建-基坑支护 | [5 empty] | 标段: |  |  | 第8页 共10页
序号 | 项目编码 | 项目名称 | 项目特征 | 计量 单位 | 工程量 | 金 额 (元) |  |  |  |  | 备注
[6 empty] | 综合单价 | 合价 | 其中
[8 empty] | 人工费 | 机械费 | 暂估价
10 | 010202006001 | 钢板桩 | SP-U400×170热轧U型钢板桩L=12m，小锁口屏风式打设，租赁按一个月计入 | t | 56.618
11 | 010515004006 | 钢筋笼 | I级圆钢箍筋 钢筋笼外侧需设混凝土垫块或采用其他有效措施，由施工单位自行考虑，不再另行计算。 | t | 21.279
12 | 010515004007 | 钢筋笼 | III级螺纹钢箍筋 钢筋笼外侧需设混凝土垫块或采用其他有效措施，由施工单位自行考虑，不再另行计算。 | t | 6.878
13 | 010515004008 | 钢筋笼 | III级螺纹钢 钢筋笼外侧需设混凝土垫块或采用其他有效措施，由施工单位自行考虑，不再另行计算。 | t | 161.963
14 | 010516002001 | 预埋铁件 | 定位钢片（@2000）-60*356*4，每截面沿周长均匀布置3个；如投标人考虑3个以上，于综合单价中综合考虑 | t | 2.919
15 | 010516002002 | 预埋铁件 | 后浇带内设置预埋角钢L160*14@2500 | t | 0.783
16 | 010202009001 | 喷射混凝土、水泥砂浆 | 喷射混凝土坡面60度以内 1、80厚C20素混凝土 2、内配φ6@200×200钢筋网 | m2 | 1642.87
|  | 其他工程 |  |  | 0
本页小计
【表10.2.2-16】
分部分项工程清单与计价表
单位(专业)工程名称:土建-基坑支护 | [5 empty] | 标段: |  |  | 第9页 共10页
序号 | 项目编码 | 项目名称 | 项目特征 | 计量 单位 | 工程量 | 金 额 (元) |  |  |  |  | 备注
[6 empty] | 综合单价 | 合价 | 其中
[8 empty] | 人工费 | 机械费 | 暂估价
17 | 010401014001 | 砖地沟、明沟 | 615（宽）X410（深） 1、120厚MU15混凝土实心砖墙、M5砂浆砖砌排水沟，20厚1:2水泥砂浆抹面； 2、100厚C20混凝土垫层，内配φ6@200*200钢筋网； 3、土方开挖、回填、外运及消纳等； | m | 398.70
18 | 01B014 | 泄水孔 | 泄水孔做法: 采用φ50mmPVC管,长度400mm,伸入边坡内300mm,出露100mm,坡度5%,水平间距详剖面图,端部设反滤层,具体详见图纸。 | 个 | 200
19 | 040504001001 | 砌筑井 | 1100X1100X950（深） 1、240厚砖墙、M5砂浆砖砌集水井，20厚1:2水泥砂浆抹面； 2、120厚C20混凝土内配钢筋双向φ8@150； 3、土方开挖、回填、外运及消纳等； | 座 | 13
20 | 010501001001 | 垫层 | 支撑下垫层做法为：100厚C15素砼，油毛毡隔离层。 | m3 | 77.46
21 | 010501001004 | 垫层 | 换撑带下垫层做法为：100厚C15素砼。 | m3 | 74.57
22 | 010503001001 | 基础梁 | 冠梁、支撑梁 1、现浇商品泵送混凝土C30；斜撑砼中掺膨胀剂，满足设计及规范要求 2、凿除支撑梁，建筑垃圾外运、消纳； | m3 | 591.55
本页小计
【表10.2.2-16】
分部分项工程清单与计价表
单位(专业)工程名称:土建-基坑支护 | [5 empty] | 标段: |  |  | 第10页 共10页
序号 | 项目编码 | 项目名称 | 项目特征 | 计量 单位 | 工程量 | 金 额 (元) |  |  |  |  | 备注
[6 empty] | 综合单价 | 合价 | 其中
[8 empty] | 人工费 | 机械费 | 暂估价
23 | 010505003001 | 平板 | 非泵送商品砼C30 | m3 | 2.66
24 | 010515001001 | 现浇构件钢筋 | I级圆钢。 | t | 13.338
25 | 010515001002 | 现浇构件钢筋 | III级箍筋。 | t | 7.466
26 | 010515001003 | 现浇构件钢筋 | III级螺纹钢。 | t | 88.231
27 | 01B012 | 钢筋利用 | 支撑梁、传力板钢筋回收利用 | t | 122.785
28 | 010501004001 | 满堂基础 | 底板换撑 1、现浇商品泵送砼C35/P6 | m3 | 119.04
29 | 010501004002 | 满堂基础 | 钢筋砼换撑传力板 1、现浇商品泵送砼C35/P6，内设φ12@200*200双层双向钢筋网 | m3 | 155.00
30 | 01B013 | 出土口走道板 | 1、出土口走道板； 2、原土回填压密； 3、施工方自行考虑(包干价)。 | 项 | 1
本页小计
合计

## 5_表10_2_2-16 施工技术措施项目清单与计价表
【表10.2.2-16】
施工技术措施项目清单与计价表
单位(专业)工程名称:土建-基坑支护 | [5 empty] | 标段: |  |  | 第1页 共1页
序号 | 项目编码 | 项目名称 | 项目特征 | 计量 单位 | 工程量 | 金 额 (元) |  |  |  |  | 备注
[6 empty] | 综合单价 | 合价 | 其中
[8 empty] | 人工费 | 机械费 | 暂估价
1 | 011702005001 | 基础梁 | 现浇混凝土 基础梁 复合木模 | m2 | 1643.98
2 | 011702016001 | 平板 | 现浇混凝土 板 复合木模~支模高度3.6m | m2 | 13.20
3 | 011702001001 | 基础 | 现浇混凝土模板 基础垫层模板 | m2 | 166.33
4 | 01B014 | 基坑监测费 | 1、基坑支护监测费用，投标人根据基坑支护设计要求并结合现场实际自行测算报价。 | 项 | 1
5 | 01B015 | 应急物资 | 在施工现场准备麻袋、IB80-65-160型离心水泵、钢管φ530X10排水管等应急抢险物资。 | 项 | 1
本页小计
合计

## 5_表10_2_2-20 施工组织（总价）措施项目清单与
【表10.2.2-20】
施工组织（总价）措施项目清单与计价表
工程名称:基坑支护 |  |  | 标段: | 第1页 共1页
序号 | 项目编号 | 项目名称 | 计算基础 | 费率 (%) | 金额 (元) | 备注
1 | 011707001001 | 安全文明施工费
1.1 | 1.1 | 安全文明施工基本费
2 | Z01110900801 | 提前竣工增加费
3 | 011707004001 | 二次搬运费
4 | 011707005001 | 冬雨季施工增加费
5 | 01B999 | 其他施工组织措施费
合 计

## 5_表10_2_2-21 其他项目清单与计价汇总表
【表10.2.2-21】
其他项目清单与计价汇总表
工程名称:基坑支护 |  | 标段: | 第1页 共1页
序号 | 项 目 名 称 | 金额(元) | 备注
1 | 暂列金额 | 23900.22 | 明细详见表10.2.2-22
1.1 | 标化工地增加费 | 23900.22 | 明细详见表10.2.2-22
1.2 | 优质工程增加费 | 0 | 明细详见表10.2.2-22
1.3 | 其他暂列金额 | 0 | 明细详见表10.2.2-22
2 | 暂估价 | 0
2.1 | 材料（设备）暂估价 | 0 | 明细详见表10.2.2-23
2.2 | 专业工程暂估价 | 0 | 明细详见表10.2.2-24
2.3 | 专项技术措施暂估价 | 0 | 明细详见表10.2.2-25
3 | 计日工 |  | 明细详见表10.2.2-26
4 | 总承包服务费 |  | 明细详见表10.2.2-27
合 计

## 5_表10_2_2-22 暂列金额明细表
【表10.2.2-22】
暂列金额明细表
工程名称:基坑支护 |  | 标段: |  | 第1页 共1页
序号 | 项 目 名 称 | 计量单位 | 暂定金额(元) | 备注
1 | 标化工地增加费 | 项 | 23900.22
2 | 优质工程增加费 | 项
3 | 其他暂列金额 | 项 |  | 估算比例一般不高于5%
3.1 | 其他暂列金额 | 项
合计 |  |  | 23900.22

## 5_表10_2_2-23 材料（工程设备）暂估单价表
【表10.2.2-23】
材料（工程设备）暂估单价表
单位(专业)工程名称:土建-基坑支护 |  |  |  | 标段: | 第1页 共1页
序号 | 材料（工程设备）名称、规格、型号 | 计量 单位 | 数量 | 单价 | 合价 | 备注
合计

## 5_表10_2_2-24 专业工程暂估价表
【表10.2.2-24】
专业工程暂估价表
单位(专业)工程名称:土建-基坑支护 |  | 标段: | 第1页 共1页
序号 | 工 程 名 称 | 工程内容 | 暂估金额(元) | 备注
合计

## 5_表10_2_2-25 专项技术措施暂估价表
【表10.2.2-25】
专项技术措施暂估价表
单位(专业)工程名称:土建-基坑支护 |  | 标段: | 第1页 共1页
序号 | 工 程 名 称 | 工程内容 | 暂估金额(元) | 备注
合计 |  |  | 0

## 5_表10_2_2-26 计日工表
【表10.2.2-26】
计 日 工 表
单位(专业)工程名称:土建-基坑支护 |  | 标段: |  | 第1页 共1页
编号 | 项 目 名 称 | 单位 | 数量 | 综合单价(元) | 合价(元)
一 | 人 工 | 元
1
2
3
4
5
人 工 小 计
二 | 材 料 | 元
1
2
3
4
5
材 料 小 计
三 | 施 工 机 械 | 元
1
2
3
4
5
施工机械小计
总 计

## 5_表10_2_2-27 总承包服务费计价表
【表10.2.2-27】
总承包服务费计价表
单位(专业)工程名称:土建-基坑支护 |  |  | 标段: |  | 第1页 共1页
序号 | 项目名称 | 项目价值(元) | 服务内容 | 计算基础 | 费率(%) | 金额(元)
1 | 发包人单独发包的专业工程
1.1 | 专业发包工程管理费
2 | 发包人提供材料(设备)
2.1 | 甲供材料设备保管费
| 合计 | - | - |  | -

## 5_表10_2_2-29 主要工日一览表(空表)
【表10.2.2-29】
主要工日一览表
工程名称:基坑支护 |  |  | 标段: |  | 第1页 共1页
序号 | 工日名称（类别） | 单位 | 数量 | 单价(元) | 合价（元） | 备注

## 5_表10_2_2-30 发包人提供材料和设备一览表
【表10.2.2-30】
发包人提供材料和设备一览表
工程名称:基坑支护 |  |  | 标段: |  |  | 第1页 共1页
序号 | 材料(设备)名称、规格、型号 | 单位 | 数量 | 单价 (元) | 交货 方式 | 送达 地点 | 备注

## 5_表10_2_2-31 主要材料和工程设备一览表（空表
【表10.2.2-31】
主要材料和工程设备一览表
工程名称:基坑支护 |  |  |  | 标段: |  | 第1页 共1页
序号 | 名称、规格、型号 | 单位 | 数量 | 单价(元) | 合价（元） | 备注

## 5_表10_2_2-32 主要机械台班一览表(空表)
【表10.2.2-32】
主要机械台班一览表
工程名称:基坑支护 |  |  | 标段: |  | 第1页 共3页
序号 | 机械名称、规格、型号 | 单位 | 数 量 | 单价(元) | 合价（元） | 备注
【表10.2.2-32】
主要机械台班一览表
工程名称:基坑支护 |  |  | 标段: |  | 第2页 共3页
序号 | 机械名称、规格、型号 | 单位 | 数 量 | 单价(元) | 合价（元） | 备注
【表10.2.2-32】
主要机械台班一览表
工程名称:基坑支护 |  |  | 标段: |  | 第3页 共3页
序号 | 机械名称、规格、型号 | 单位 | 数 量 | 单价(元) | 合价（元） | 备注

## 6_表10_2_2-16 分部分项工程清单与计价表
【表10.2.2-16】
分部分项工程清单与计价表
单位(专业)工程名称:土建-多功能厅 | [5 empty] | 标段: |  |  | 第1页 共18页
序号 | 项目编码 | 项目名称 | 项目特征 | 计量 单位 | 工程量 | 金 额 (元) |  |  |  |  | 备注
[6 empty] | 综合单价 | 合价 | 其中
[8 empty] | 人工费 | 机械费 | 暂估价
|  | A 土石方工程 |  |  | 0
1 | 010101002001 | 挖一般土方 | 1.桩承台综合土方; 2.土壤类别:自行踏勘确定; 3.地坪标高投标单位自行勘察，考虑面层剥除后，后期不予调整; 4.含挖、运、填及消纳等（含如有产生二次搬运）,运距自行考虑. | m3 | 88.36
2 | 010101002002 | 挖一般土方 | 1.基础综合土方; 2.土壤类别:自行踏勘确定; 3.地坪标高投标单位自行勘察，考虑面层剥除后，后期不予调整; 4.含挖、运、填及消纳等（含如有产生二次搬运）,运距自行考虑. | m3 | 115.64
|  | C 桩基工程 |  |  | 0
3 | 010301004001 | 截（凿）桩头 | 凿机械钻孔灌注桩桩头，含外运消纳等 | 根 | 32
本页小计
【表10.2.2-16】
分部分项工程清单与计价表
单位(专业)工程名称:土建-多功能厅 | [5 empty] | 标段: |  |  | 第2页 共18页
序号 | 项目编码 | 项目名称 | 项目特征 | 计量 单位 | 工程量 | 金 额 (元) |  |  |  |  | 备注
[6 empty] | 综合单价 | 合价 | 其中
[8 empty] | 人工费 | 机械费 | 暂估价
4 | 010302001004 | 泥浆护壁成孔灌注桩 | 钻孔灌注桩φ700[试桩] 1.有效桩长为62m，桩身为C30/P6非泵送水下商品砼； 2.竖向抗压承载力特征值1250kN，混凝土充盈系数不小于1.18,桩的超灌高度不小于1.0米（凿桩头已另列）； 3.泥浆池建造及拆除、泥浆外运、消纳及运距、回填由施工单位自行考虑综合报价，泥浆应送至城发公司泥浆处理点处理； 4.桩基施工场地平整、压实地表、地下障碍物处理，护筒埋设及深度、混凝土充盈系数等由施工单位根据现场踏勘后，结合地质资料自行考虑综合报价，结算不予调整； 5.原地面标高-1.5m，桩顶标高-2.1m； 6.桩顶回填； 7.具体详见图纸及图集。 | 根 | 3
本页小计
【表10.2.2-16】
分部分项工程清单与计价表
单位(专业)工程名称:土建-多功能厅 | [5 empty] | 标段: |  |  | 第3页 共18页
序号 | 项目编码 | 项目名称 | 项目特征 | 计量 单位 | 工程量 | 金 额 (元) |  |  |  |  | 备注
[6 empty] | 综合单价 | 合价 | 其中
[8 empty] | 人工费 | 机械费 | 暂估价
5 | 010302001001 | 泥浆护壁成孔灌注桩 | 钻孔灌注桩φ700(加灌长度1m) 1.有效桩长为62m，桩身为C30/P6非泵送水下商品砼； 2.竖向抗压承载力特征值1250kN，混凝土充盈系数不小于1.18,桩的超灌高度不小于1.0米（凿桩头已另列）； 3.泥浆池建造及拆除、泥浆外运、消纳及运距、回填由施工单位自行考虑综合报价，泥浆应送至城发公司泥浆处理点处理； 4.桩基施工场地平整、压实地表、地下障碍物处理，护筒埋设及深度、混凝土充盈系数等由施工单位根据现场踏勘后，结合地质资料自行考虑综合报价，结算不予调整； 5.原地面标高-1.5m，桩顶标高-2.1m； 6.桩顶回填； 7.具体详见图纸及图集。 | 根 | 10
本页小计
【表10.2.2-16】
分部分项工程清单与计价表
单位(专业)工程名称:土建-多功能厅 | [5 empty] | 标段: |  |  | 第4页 共18页
序号 | 项目编码 | 项目名称 | 项目特征 | 计量 单位 | 工程量 | 金 额 (元) |  |  |  |  | 备注
[6 empty] | 综合单价 | 合价 | 其中
[8 empty] | 人工费 | 机械费 | 暂估价
6 | 010302001002 | 泥浆护壁成孔灌注桩 | 钻孔灌注桩φ700(加灌长度1m) 1.有效桩长为62m，桩身为C30/P6非泵送水下商品砼； 2.竖向抗压承载力特征值1250kN，混凝土充盈系数不小于1.18,桩的超灌高度不小于1.0米（凿桩头已另列）； 3.泥浆池建造及拆除、泥浆外运、消纳及运距、回填由施工单位自行考虑综合报价，泥浆应送至城发公司泥浆处理点处理； 4.桩基施工场地平整、压实地表、地下障碍物处理，护筒埋设及深度、混凝土充盈系数等由施工单位根据现场踏勘后，结合地质资料自行考虑综合报价，结算不予调整； 5.原地面标高-1.5m，桩顶标高-2.4m； 6.桩顶回填； 7.具体详见图纸及图集。 | 根 | 16
本页小计
【表10.2.2-16】
分部分项工程清单与计价表
单位(专业)工程名称:土建-多功能厅 | [5 empty] | 标段: |  |  | 第5页 共18页
序号 | 项目编码 | 项目名称 | 项目特征 | 计量 单位 | 工程量 | 金 额 (元) |  |  |  |  | 备注
[6 empty] | 综合单价 | 合价 | 其中
[8 empty] | 人工费 | 机械费 | 暂估价
7 | 010302001003 | 泥浆护壁成孔灌注桩 | 机械成孔灌注桩φ700端承摩擦桩(加灌长度1.3m) 1.有效桩长为62m，桩身为C30/P6非泵送水下商品砼； 2.竖向抗压承载力特征值1250kN，混凝土充盈系数不小于1.18,桩的超灌高度不小于1.0米（凿桩头已另列）； 3.泥浆池建造及拆除、泥浆外运、消纳及运距、回填由施工单位自行考虑综合报价，泥浆应送至城发公司泥浆处理点处理； 4.桩基施工场地平整、压实地表、地下障碍物处理，护筒埋设及深度、混凝土充盈系数等由施工单位根据现场踏勘后，结合地质资料自行考虑综合报价，结算不予调整； 5.原地面标高-1.5m，桩顶标高-2.6m； 6.桩顶回填； 7.具体详见图纸及图集。 | 根 | 3
8 | 010515004001 | 钢筋笼 | 螺纹钢 HRB400(加强箍)截面综合(含定位环等) | t | 11.317
9 | 010515004002 | 钢筋笼 | 螺纹钢 HRB400截面综合 | t | 24.580
|  | D 砌 筑 工 程 |  |  | 0
10 | 010404001001 | 垫层 | 150厚片石垫层夯实 | m3 | 116.25
本页小计
【表10.2.2-16】
分部分项工程清单与计价表
单位(专业)工程名称:土建-多功能厅 | [5 empty] | 标段: |  |  | 第6页 共18页
序号 | 项目编码 | 项目名称 | 项目特征 | 计量 单位 | 工程量 | 金 额 (元) |  |  |  |  | 备注
[6 empty] | 综合单价 | 合价 | 其中
[8 empty] | 人工费 | 机械费 | 暂估价
11 | 010402001001 | 砌块墙 | 墙体200： 1.砖品种、规格、强度等级:200厚A3.5,B06级蒸压加气混凝土砌块; 2.砂浆强度等级:Ma5.0专用砂浆. | m3 | 89.49
12 | 010401001001 | 砖基础 | 砖基础 1.MU20实心水泥标准砖240*115*53砌筑砖基础； 2.M10水泥砂浆砌筑； 3.±0.000 以下与土体及与水接触部分的墙体采用 MU20水泥实心砖,用 M10水泥砂浆砌筑,两侧8厚1:2水泥砂浆粉刷，室内地坪下约60mm处砌体墙做20厚1:2.5聚合物水泥防水砂浆。 | m3 | 15.17
13 | 010401001002 | 砖基础 | 砖胎膜240： 1.MU20水泥标准砖，M10水泥砂浆砌筑 2.8厚1:2水泥砂浆粉刷 | m3 | 113.34
|  | E 混凝土及钢筋混凝土工程 |  |  | 0
14 | 010501001001 | 垫层 | 100厚C20聚合物水泥混凝土垫层 | m3 | 77.05
15 | 010501001002 | 垫层 | 非泵送商品砼C15 | m3 | 45.51
16 | 010501003001 | 独立基础 | 1.C35 P6泵送商品砼. | m3 | 86.02
17 | 010503001001 | 基础梁 | 1.C35 P6泵送商品砼. | m3 | 75.75
本页小计
【表10.2.2-16】
分部分项工程清单与计价表
单位(专业)工程名称:土建-多功能厅 | [5 empty] | 标段: |  |  | 第7页 共18页
序号 | 项目编码 | 项目名称 | 项目特征 | 计量 单位 | 工程量 | 金 额 (元) |  |  |  |  | 备注
[6 empty] | 综合单价 | 合价 | 其中
[8 empty] | 人工费 | 机械费 | 暂估价
18 | 010502001001 | 矩形柱 | 1.C35泵送商品砼. | m3 | 49.48
19 | 010502002001 | 构造柱 | 1.C25非泵送商品砼. | m3 | 4.11
20 | 010503002001 | 矩形梁 | 1.C35泵送商品砼. | m3 | 139.60
21 | 010503002002 | 矩形梁 | 斜梁：C35泵送商品砼. | m3 | 6.48
22 | 010503004001 | 圈梁 | 1.防水素砼翻沿; 2.C25非泵送商品砼. | m3 | 2.13
23 | 010503004002 | 圈梁 | 圈梁 C25非泵送商品砼. | m3 | 10.67
24 | 010505003001 | 平板 | 1.C35泵送商品砼. | m3 | 199.17
25 | 010505006001 | 栏板 | 1.C35泵送商品砼. | m3 | 26.48
26 | 010506001001 | 直形楼梯 | 1.C35泵送商品砼. | m2 | 195.10
27 | 010505008001 | 雨篷、悬挑板、阳台板 | 1.C35泵送商品砼. | m3 | 3.40
28 | 010507004001 | 台阶 | 砖砌台阶 | m2 | 6.11
29 | 010507001001 | 散水、坡道 | 现浇混凝土坡道 | m2 | 11.70
30 | 010507004002 | 台阶 | 砼台阶 1.非泵送商品砼C15混凝土台阶 3.70厚C15素混凝土 4.80厚碎石垫层, 5.素土夯实 | m2 | 50.56
本页小计
【表10.2.2-16】
分部分项工程清单与计价表
单位(专业)工程名称:土建-多功能厅 | [5 empty] | 标段: |  |  | 第8页 共18页
序号 | 项目编码 | 项目名称 | 项目特征 | 计量 单位 | 工程量 | 金 额 (元) |  |  |  |  | 备注
[6 empty] | 综合单价 | 合价 | 其中
[8 empty] | 人工费 | 机械费 | 暂估价
31 | 010507005001 | 扶手、压顶 | 1.压顶; 1.C25非泵送商品砼. | m3 | 0.34
32 | 010507007001 | 其他构件 | 1.50厚砌体拉结筋保护层; 1.C25非泵送商品砼. | m3 | 21.69
33 | 010510003001 | 过梁 | 1.C25非泵送商品混凝土 | m3 | 0.43
34 | 010515001001 | 现浇构件钢筋 | 1.箍筋：HRB400Φ6（盘螺） | t | 0.671
35 | 010515001002 | 现浇构件钢筋 | 箍筋：HRB400Φ8-10（盘螺） | t | 10.933
36 | 010515001003 | 现浇构件钢筋 | 箍筋：HRB400Φ12 | t | 5.097
37 | 010515001004 | 现浇构件钢筋 | 螺纹钢：HRB400Φ6 | t | 0.415
38 | 010515001005 | 现浇构件钢筋 | 螺纹钢：HRB400Φ8~10 | t | 23.505
39 | 010515001006 | 现浇构件钢筋 | 螺纹钢：HRB400Φ12 | t | 4.909
40 | 010515001007 | 现浇构件钢筋 | 螺纹钢：HRB400Φ14 | t | 4.892
41 | 010515001008 | 现浇构件钢筋 | 螺纹钢：HRB400Φ16~22 | t | 25.868
42 | 010515001009 | 现浇构件钢筋 | 螺纹钢：HRB400Φ25 | t | 16.975
43 | Z010515011001 | 钢筋连接 | 钢筋机械连接 电渣压力焊。 | 个 | 465
44 | Z010515011002 | 钢筋连接 | 钢筋机械连接 套筒。 | 个 | 235
本页小计
【表10.2.2-16】
分部分项工程清单与计价表
单位(专业)工程名称:土建-多功能厅 | [5 empty] | 标段: |  |  | 第9页 共18页
序号 | 项目编码 | 项目名称 | 项目特征 | 计量 单位 | 工程量 | 金 额 (元) |  |  |  |  | 备注
[6 empty] | 综合单价 | 合价 | 其中
[8 empty] | 人工费 | 机械费 | 暂估价
45 | 01B001 | 钢筋带E | 钢筋抗震带E增加费 | t | 92.594
|  | H 门窗工程 |  |  | 0
46 | 010801004001 | 木质防火门 | 1.木质甲级防火门FM0918甲； 2.洞口尺寸:900*1800； 3.安装闭门器、顺序器； 4.合格配件； 5.防火漆等(包括门锁、碰头、闭门器、顺位器等五金配件)， | 樘 | 2
47 | 010801004002 | 木质防火门 | 1.木质乙级防火门FM1018乙； 2.洞口尺寸:1000*1800； 3.安装闭门器、顺序器； 4.合格配件； 5.防火漆等(包括门锁、碰头、闭门器、顺位器等五金配件)， | 樘 | 1
48 | 010801004003 | 木质防火门 | 1.木质乙级防火门FM2218乙； 2.洞口尺寸:2200*1800； 3.安装闭门器、顺序器； 4.合格配件； 5.防火漆等(包括门锁、碰头、闭门器、顺位器等五金配件)， | 樘 | 1
本页小计
【表10.2.2-16】
分部分项工程清单与计价表
单位(专业)工程名称:土建-多功能厅 | [5 empty] | 标段: |  |  | 第10页 共18页
序号 | 项目编码 | 项目名称 | 项目特征 | 计量 单位 | 工程量 | 金 额 (元) |  |  |  |  | 备注
[6 empty] | 综合单价 | 合价 | 其中
[8 empty] | 人工费 | 机械费 | 暂估价
49 | 010802001004 | 金属（塑钢）门 | LMC3024: 1.65系列5中透单银Low-E+12A+5铝合金门联窗,洞口尺寸3000*2400; 2.包括制作、安装、配件、运输、油漆等,具体详见施工图和门窗图集. | 樘 | 2
50 | 010802001005 | 金属（塑钢）门 | LMC1932: 1.65系列5中透单银Low-E+12A+5铝合金门联窗,洞口尺寸1900*3200; 2.包括制作、安装、配件、运输、油漆等,具体详见施工图和门窗图集. | 樘 | 1
51 | 010802001006 | 金属（塑钢）门 | LMC7832: 1.65系列5中透单银Low-E+12A+5铝合金门联窗（单层防雨百叶-附防虫网）,洞口尺寸7800*3200; 2.包括消防救援口、制作、安装、配件、运输、油漆等,具体详见施工图和门窗图集. | 樘 | 1
52 | 010807001001 | 金属（塑钢、断桥）窗 | LTC1332： 1.5中透单银Low-E+12A+5铝合金固定窗,洞口尺寸1300*3200; 2.包括制作、安装、运输、配件等,具体详见施工图和门窗图集. | 樘 | 2
53 | 010807001002 | 金属（塑钢、断桥）窗 | LTC1321： 1.5中透单银Low-E+12A+5铝合金推拉窗,洞口尺寸1300*2100; 2.包括制作、安装、运输、配件等,具体详见施工图和门窗图集. | 樘 | 3
本页小计
【表10.2.2-16】
分部分项工程清单与计价表
单位(专业)工程名称:土建-多功能厅 | [5 empty] | 标段: |  |  | 第11页 共18页
序号 | 项目编码 | 项目名称 | 项目特征 | 计量 单位 | 工程量 | 金 额 (元) |  |  |  |  | 备注
[6 empty] | 综合单价 | 合价 | 其中
[8 empty] | 人工费 | 机械费 | 暂估价
54 | 010807001003 | 金属（塑钢、断桥）窗 | LTC3022： 1.5中透单银Low-E+12A+5铝合金推拉窗,洞口尺寸3000*2200; 2.包括制作、安装、运输、配件等,具体详见施工图和门窗图集. | 樘 | 1
55 | 010807001004 | 金属（塑钢、断桥）窗 | LTC3022-1： 1.5中透单银Low-E+12A+5铝合金固定窗,洞口尺寸3000*2200; 2.包括百叶窗、、制作、安装、运输、配件等,具体详见施工图和门窗图集. | 樘 | 1
56 | 010807001005 | 金属（塑钢、断桥）窗 | LTC1322： 1.5中透单银Low-E+12A+5铝合金固定窗,洞口尺寸1300*2200; 2.包括百叶窗、制作、安装、运输、配件等,具体详见施工图和门窗图集. | 樘 | 4
57 | 010807001006 | 金属（塑钢、断桥）窗 | LTC1323： 1.5中透单银Low-E+12A+5铝合金隔热固定窗,洞口尺寸1300*2300; 2.包括消防救援口、制作、安装、运输、配件等,具体详见施工图和门窗图集. | 樘 | 4
58 | 010807003001 | 金属百叶窗 | BYC0905： 1.铝合金百叶窗（外附单层防雨百叶-附防虫网））,洞口尺寸900*500; 2.包括制作、安装、运输、配件等,具体详见施工图和门窗图集. | 樘 | 1
本页小计
【表10.2.2-16】
分部分项工程清单与计价表
单位(专业)工程名称:土建-多功能厅 | [5 empty] | 标段: |  |  | 第12页 共18页
序号 | 项目编码 | 项目名称 | 项目特征 | 计量 单位 | 工程量 | 金 额 (元) |  |  |  |  | 备注
[6 empty] | 综合单价 | 合价 | 其中
[8 empty] | 人工费 | 机械费 | 暂估价
|  | J 屋面及防水工程 |  |  | 0
59 | 010902003001 | 屋面刚性层 | 有保温上人屋面 1.50厚C25细石混凝土保护层 (内配双向Φ6.5@150钢筋网) 2.10厚低强度等级砂浆隔离层 3.140厚B1挤塑聚苯板 4.2.0mm厚自粘聚合物改性沥青防水卷材(聚脂胎)2道（含上翻，工程610.03m2） 5.1.5厚白色聚氨酯防水涂料（含上翻，工程610.03m2）; 6.20厚1:3水泥砂浆找平层 7.最薄处35厚LC5.0轻集料混凝土 8.钢筋混凝土屋面板结构找坡; 2%找坡层; 9.钢筋混凝土屋面板 | m2 | 533.18
本页小计
【表10.2.2-16】
分部分项工程清单与计价表
单位(专业)工程名称:土建-多功能厅 | [5 empty] | 标段: |  |  | 第13页 共18页
序号 | 项目编码 | 项目名称 | 项目特征 | 计量 单位 | 工程量 | 金 额 (元) |  |  |  |  | 备注
[6 empty] | 综合单价 | 合价 | 其中
[8 empty] | 人工费 | 机械费 | 暂估价
60 | 010902003002 | 屋面刚性层 | 屋面1 有保温不上人平屋面 1. 50厚C25细石混凝土保护层(内配双向φ6.5@150钢筋网) 2.10厚低强度等级砂浆隔离层 3.140厚挤塑聚苯板 4. 2.0mm厚自粘聚合物改性沥青防水卷材(聚脂胎)2道.03m2） 5.1.5厚白色聚氨酯防水涂料（含上翻，工程195.88m2） 5. 1.5厚白色聚氨酯防水涂料（含上翻，工程195.88m2）; 6. 20厚1:3水泥砂浆找平层 7. 最薄处35厚LC5.0轻集料混凝土2%找坡层 8.钢筋混凝土屋面板 | m2 | 164.13
61 | 010902003003 | 屋面刚性层 | 屋面6 无保温上人平屋面 1. 50厚C25细石混凝土保护层(内配双向φ6.5@150钢筋网) 2.10厚低强度等级砂浆隔离层 3. 2.0mm厚自粘聚合物改性沥青防水卷材(聚脂胎)2道（含上翻，工程196.99m2） 4. 1.5厚白色聚氨酯防水涂料（含上翻，工程196.99m2）; 5. 20厚1:3水泥砂浆找平层 6.钢筋混凝土屋面板 | m2 | 106.14
本页小计
【表10.2.2-16】
分部分项工程清单与计价表
单位(专业)工程名称:土建-多功能厅 | [5 empty] | 标段: |  |  | 第14页 共18页
序号 | 项目编码 | 项目名称 | 项目特征 | 计量 单位 | 工程量 | 金 额 (元) |  |  |  |  | 备注
[6 empty] | 综合单价 | 合价 | 其中
[8 empty] | 人工费 | 机械费 | 暂估价
62 | 010902007001 | 屋面天沟、檐沟 | 檐沟屋面（不上人屋面） 1.20厚1:2水泥砂浆面层; 2.2厚SBS防水卷材一层（含上翻，工程142.89m2） 3.C20细石砼找坡1%最薄处20厚 | m2 | 39.36
63 | 010903004001 | 墙面变形缝 | 外墙面变形缝：详见图集14J936 1/AQ1。 | m | 18.80
64 | 010904004001 | 楼（地）面变形缝 | 楼（地）面变形缝：详见图集14J936 2/AD3。 | m | 36.80
|  | K 保温、隔热、防腐工程 |  |  | 0
65 | 011001003001 | 保温隔热墙面 | 内保温： 1.3厚专用界面剂一道 2.25厚无机轻集料保温砂浆I型 3.5厚抗裂砂浆复合耐碱玻纤网格布 4.保温范围详见建筑设计总说明图20.18.01 | m2 | 912.07
66 | 011001003002 | 保温隔热墙面 | 外保温： 1.满挂镀锌钢丝网(网格间距≤15，钢丝直径≥0.7) 2.25厚无机轻集料保温砂浆I型 3.1.0厚丙乳防水涂料 | m2 | 442.13
|  | L 楼地面装饰工程 |  |  | 0
本页小计
【表10.2.2-16】
分部分项工程清单与计价表
单位(专业)工程名称:土建-多功能厅 | [5 empty] | 标段: |  |  | 第15页 共18页
序号 | 项目编码 | 项目名称 | 项目特征 | 计量 单位 | 工程量 | 金 额 (元) |  |  |  |  | 备注
[6 empty] | 综合单价 | 合价 | 其中
[8 empty] | 人工费 | 机械费 | 暂估价
67 | 011002005001 | 聚氣乙烯板面层 | 1、5厚聚四氟乙烯板,宽度同踏步宽，平台螺钉M4与混凝土连接（间距不大于200） 2、缝宽50,填充50mm聚苯板 | m2 | 12.00
68 | 011101001001 | 水泥砂浆楼地面 | 强弱电井楼面 1）20厚1:3水泥沙浆地面 | m2 | 4.56
69 | 011101001002 | 水泥砂浆楼地面 | 20mm1:3水泥砂浆找平 | m2 | 561.07
70 | 011101002001 | 现浇水磨石楼地面 | 楼1 水磨石楼面 1. 10厚1:2.5水泥彩色石子地面,表面磨光打蜡 2. 20厚1:3水泥砂浆结合层,干后卧铜条分隔 (铜条打眼穿22号镀锌低碳钢丝卧牢,每米4眼) 3.水泥浆一道(内掺建筑胶) 4. 20厚1:3水泥砂浆找平层 5. 现浇钢筋砼板 | m2 | 112.44
本页小计
【表10.2.2-16】
分部分项工程清单与计价表
单位(专业)工程名称:土建-多功能厅 | [5 empty] | 标段: |  |  | 第16页 共18页
序号 | 项目编码 | 项目名称 | 项目特征 | 计量 单位 | 工程量 | 金 额 (元) |  |  |  |  | 备注
[6 empty] | 综合单价 | 合价 | 其中
[8 empty] | 人工费 | 机械费 | 暂估价
71 | 011101002002 | 现浇水磨石楼地面 | 楼1 水磨石楼梯面 1. 10厚1:2.5水泥彩色石子地面,表面磨光打蜡 2. 20厚1:3水泥砂浆结合层,干后卧铜条分隔 (铜条打眼穿22号镀锌低碳钢丝卧牢,每米4眼) 3.水泥浆一道(内掺建筑胶) 4. 20厚1:3水泥砂浆找平层 5. 现浇钢筋砼板 | m2 | 195.10
72 | 011107001001 | 石材台阶面 | 台阶踏步 1.20mm厚芝麻灰花岗岩; 2.25厚1:2.5干硬性水泥砂浆结合层 | m2 | 56.67
73 | 011102001002 | 石材楼地面 | 室外走道 1.20mm厚芝麻灰花岗岩; 2.25厚1:2.5干硬性水泥砂浆结合层 | m2 | 92.86
74 | 011102001001 | 石材楼地面 | 坡道 1.20mm厚芝麻灰花岗岩; 2.25厚1:2.5干硬性水泥砂浆结合层 | m2 | 11.70
|  | M 墙、柱面装饰与隔断、幕墙工程 |  |  | 0
75 | 011201001001 | 墙面一般抹灰 | 墙面1:2水泥砂浆找平 | m2 | 790.34
76 | 011202001001 | 柱、梁面一般抹灰 | 独立柱、独立梁抹灰: 1.14厚1:3水泥砂浆分层抹平; 2.6厚1:2.5水泥砂浆面层. | m2 | 145.54
本页小计
【表10.2.2-16】
分部分项工程清单与计价表
单位(专业)工程名称:土建-多功能厅 | [5 empty] | 标段: |  |  | 第17页 共18页
序号 | 项目编码 | 项目名称 | 项目特征 | 计量 单位 | 工程量 | 金 额 (元) |  |  |  |  | 备注
[6 empty] | 综合单价 | 合价 | 其中
[8 empty] | 人工费 | 机械费 | 暂估价
77 | 010607005001 | 砌块墙钢丝网加固 | 房间及人流通道钢丝网： 1.两种材料的墙体交接处或填充墙于框架梁柱之间钉0.8厚，宽度300的钢丝网. 2.楼梯间和人流通道的填充墙，应采用钢丝网砂浆面层。 | m2 | 428.47
|  | N 天棚工程 |  |  | 0
78 | 011301001001 | 天棚抹灰 | 无机涂料顶棚（含楼梯间板底）： 1.素水泥浆一道甩毛(内惨建筑胶) 2.现浇钢筋混凝土板 | m2 | 1055.20
|  | P 油漆、涂料、裱糊工程 |  |  | 0
79 | 011407001002 | 墙面喷刷涂料 | 彩色仿砖饰面外墙内保温: 1.滚涂罩面漆 2.批刮2道彩色无机砂浆-插色(按要求做出插色效果及比例仿砖) 3.弹线分格贴3mm厚泡沫厚质胶带 4.滚涂抗碱封闭底漆1遍 5.批刮腻子2遍 注:仿砖饰面外墙施工工艺详见施工工艺专篇 | m2 | 558.93
80 | 011407001003 | 墙面喷刷涂料 | 真石漆外墙 1.真石漆外墙 2.柔性光面腻子 | m2 | 38.20
本页小计
【表10.2.2-16】
分部分项工程清单与计价表
单位(专业)工程名称:土建-多功能厅 | [5 empty] | 标段: |  |  | 第18页 共18页
序号 | 项目编码 | 项目名称 | 项目特征 | 计量 单位 | 工程量 | 金 额 (元) |  |  |  |  | 备注
[6 empty] | 综合单价 | 合价 | 其中
[8 empty] | 人工费 | 机械费 | 暂估价
81 | 011407002001 | 天棚喷刷涂料 | 无机涂料顶棚: 1. 刷白色贝壳粉涂料2-3遍 2. 2厚面层耐水腻子分遍刮平 3. 3厚底基防裂腻子分遍刮平 | m2 | 224.37
|  | Q 其他装饰工程 |  |  | 0
82 | 01B004 | 伞形罩一 | 管道穿平屋面:伞形罩(含抱箍、40×3环形橡皮垫、耐候硅酮密封胶嵌实、矿棉塞实等) | 处 | 4
83 | 01B005 | 沉降观测点 | 沉降观测点，用1Φ18制做 | 处 | 6
84 | 011503002001 | 硬木扶手、栏杆、栏板 | 1.1100高不锈钢栏杆; 2.大样做法详15J403 E6-2型. | m | 32.12
85 | 011503001001 | 金属扶手、栏杆、栏板 | 1.1200mm高铝合金栏杆; 2.大样做法详参15J403-1 PA1-D13型 | m | 150.37
86 | 011503001002 | 金属扶手、栏杆、栏板 | 1.1100mm坡道栏杆; 2.大样做法详12J926 1/H1 | m | 20.40
本页小计
合计

## 6_表10_2_2-16 施工技术措施项目清单与计价表
【表10.2.2-16】
施工技术措施项目清单与计价表
单位(专业)工程名称:土建-多功能厅 | [5 empty] | 标段: |  |  | 第1页 共3页
序号 | 项目编码 | 项目名称 | 项目特征 | 计量 单位 | 工程量 | 金 额 (元) |  |  |  |  | 备注
[6 empty] | 综合单价 | 合价 | 其中
[8 empty] | 人工费 | 机械费 | 暂估价
|  | S.2混凝土模板及支架（撑）（编码：011702） |  |  | 0
1 | 011702001001 | 基础 | 现浇混凝土模板 基础垫层模板 | m2 | 86.55
2 | 011702002001 | 矩形柱 | 现浇砼矩形柱复合木模，投标人按照国家在行标准《建施施工扣件式钢管脚手架安全技术规范》等规范自行确定。 | m2 | 310.32
3 | 011702003001 | 构造柱 | 现浇砼构造柱复合木模，投标人按照国家在行标准《建施施工扣件式钢管脚手架安全技术规范》等规范自行确定。 | m2 | 35.94
4 | 011702006001 | 矩形梁 | 现浇砼矩形梁复合木模，投标人按照国家在行标准《建施施工扣件式钢管脚手架安全技术规范》等规范自行确定。 | m2 | 883.61
5 | 011702008001 | 圈梁 | 防水反坎 复合木模，投标人按照国家在行标准《建施施工扣件式钢管脚手架安全技术规范》等规范自行确定。 | m2 | 10.25
6 | 011702008002 | 圈梁 | 圈梁 复合木模，投标人按照国家在行标准《建施施工扣件式钢管脚手架安全技术规范》等规范自行确定。 | m2 | 76.90
7 | 011702009001 | 过梁 | 现浇混凝土 直形圈过梁 复合木模，投标人按照国家在行标准《建施施工扣件式钢管脚手架安全技术规范》等规范自行确定。 | m2 | 7.01
本页小计
【表10.2.2-16】
施工技术措施项目清单与计价表
单位(专业)工程名称:土建-多功能厅 | [5 empty] | 标段: |  |  | 第2页 共3页
序号 | 项目编码 | 项目名称 | 项目特征 | 计量 单位 | 工程量 | 金 额 (元) |  |  |  |  | 备注
[6 empty] | 综合单价 | 合价 | 其中
[8 empty] | 人工费 | 机械费 | 暂估价
8 | 011702016001 | 平板 | 现浇砼平板复合木模，投标人按照国家在行标准《建施施工扣件式钢管脚手架安全技术规范》等规范自行确定。 | m2 | 1437.51
9 | 011702024001 | 楼梯 | 现浇砼直行楼梯复合木模，投标人按照国家在行标准《建施施工扣件式钢管脚手架安全技术规范》等规范自行确定。 | m2 | 195.10
10 | 011702025001 | 其他现浇构件 | 现浇压顶模板，投标人按照国家在行标准《建施施工扣件式钢管脚手架安全技术规范》等规范自行确定。 | m2 | 3.36
11 | 011702023001 | 雨篷、悬挑板、阳台板 | 现浇雨篷模板，投标人按照国家在行标准《建施施工扣件式钢管脚手架安全技术规范》等规范自行确定。 | m2 | 3.40
12 | 011702021001 | 栏板 | 栏板、翻檐 弧形 复合木模；含钢管、扣件等材料租赁费 | m2 | 178.16
13 | 011702025002 | 其他现浇构件 | 现浇砌体拉结筋保护层模板，投标人按照国家在行标准《建施施工扣件式钢管脚手架安全技术规范》等规范自行确定。 | m2 | 216.92
14 | Z011702035001 | 超危支撑架 | 一般支撑架 盘扣式钢管模板支架 地上结构层高5m以内，投标人按照国家在行标准《建施施工扣件式钢管脚手架安全技术规范》等规范自行确定。 | m3 | 3757.56
本页小计
【表10.2.2-16】
施工技术措施项目清单与计价表
单位(专业)工程名称:土建-多功能厅 | [5 empty] | 标段: |  |  | 第3页 共3页
序号 | 项目编码 | 项目名称 | 项目特征 | 计量 单位 | 工程量 | 金 额 (元) |  |  |  |  | 备注
[6 empty] | 综合单价 | 合价 | 其中
[8 empty] | 人工费 | 机械费 | 暂估价
15 | Z011702035002 | 超危支撑架 | 超危支撑架 盘扣式钢管模板支架 地上结构层高8m以内，投标人按照国家在行标准《建施施工扣件式钢管脚手架安全技术规范》等规范自行确定。 | m3 | 1040.00
|  | S.1 脚手架工程（编码：011701) |  |  | 0
16 | 011701001001 | 综合脚手架 | 混凝土结构综合脚手架 檐高20m以内 ~层高6m以内 | m2 | 1113.78
17 | 011701006001 | 满堂脚手架 | 满堂脚手架 ~基本层3.6m～5.2m | m2 | 1113.78
|  | S.3垂直运输（编码：011703) |  |  | 0
18 | 011703001001 | 垂直运输 | 混凝土结构建筑物垂直运输 檐高20m内~层高3.6以内(m) | m2 | 1113.78
本页小计
合计

## 6_表10_2_2-20 施工组织（总价）措施项目清单与
【表10.2.2-20】
施工组织（总价）措施项目清单与计价表
工程名称:多功能厅 |  |  | 标段: | 第1页 共1页
序号 | 项目编号 | 项目名称 | 计算基础 | 费率 (%) | 金额 (元) | 备注
1 | 011707001001 | 安全文明施工费
1.1 | 1.1 | 安全文明施工基本费
2 | Z01110900801 | 提前竣工增加费
3 | 011707004001 | 二次搬运费
4 | 011707005001 | 冬雨季施工增加费
5 | 01B999 | 其他施工组织措施费
合 计

## 6_表10_2_2-21 其他项目清单与计价汇总表
【表10.2.2-21】
其他项目清单与计价汇总表
工程名称:多功能厅 |  | 标段: | 第1页 共1页
序号 | 项 目 名 称 | 金额(元) | 备注
1 | 暂列金额 | 13024.59 | 明细详见表10.2.2-22
1.1 | 标化工地增加费 | 13024.59 | 明细详见表10.2.2-22
1.2 | 优质工程增加费 | 0 | 明细详见表10.2.2-22
1.3 | 其他暂列金额 | 0 | 明细详见表10.2.2-22
2 | 暂估价 | 0
2.1 | 材料（设备）暂估价 | 0 | 明细详见表10.2.2-23
2.2 | 专业工程暂估价 | 0 | 明细详见表10.2.2-24
2.3 | 专项技术措施暂估价 | 0 | 明细详见表10.2.2-25
3 | 计日工 |  | 明细详见表10.2.2-26
4 | 总承包服务费 |  | 明细详见表10.2.2-27
合 计

## 6_表10_2_2-22 暂列金额明细表
【表10.2.2-22】
暂列金额明细表
工程名称:多功能厅 |  | 标段: |  | 第1页 共1页
序号 | 项 目 名 称 | 计量单位 | 暂定金额(元) | 备注
1 | 标化工地增加费 | 项 | 13024.59
2 | 优质工程增加费 | 项
3 | 其他暂列金额 | 项 |  | 估算比例一般不高于5%
3.1 | 其他暂列金额 | 项
合计 |  |  | 13024.59

## 6_表10_2_2-23 材料（工程设备）暂估单价表
【表10.2.2-23】
材料（工程设备）暂估单价表
单位(专业)工程名称:土建-多功能厅 |  |  |  | 标段: | 第1页 共1页
序号 | 材料（工程设备）名称、规格、型号 | 计量 单位 | 数量 | 单价 | 合价 | 备注
合计

## 6_表10_2_2-24 专业工程暂估价表
【表10.2.2-24】
专业工程暂估价表
单位(专业)工程名称:土建-多功能厅 |  | 标段: | 第1页 共1页
序号 | 工 程 名 称 | 工程内容 | 暂估金额(元) | 备注
合计

## 6_表10_2_2-25 专项技术措施暂估价表
【表10.2.2-25】
专项技术措施暂估价表
单位(专业)工程名称:土建-多功能厅 |  | 标段: | 第1页 共1页
序号 | 工 程 名 称 | 工程内容 | 暂估金额(元) | 备注
合计 |  |  | 0

## 6_表10_2_2-26 计日工表
【表10.2.2-26】
计 日 工 表
单位(专业)工程名称:土建-多功能厅 |  | 标段: |  | 第1页 共1页
编号 | 项 目 名 称 | 单位 | 数量 | 综合单价(元) | 合价(元)
一 | 人 工 | 元
1
2
3
4
5
人 工 小 计
二 | 材 料 | 元
1
2
3
4
5
材 料 小 计
三 | 施 工 机 械 | 元
1
2
3
4
5
施工机械小计
总 计

## 6_表10_2_2-27 总承包服务费计价表
【表10.2.2-27】
总承包服务费计价表
单位(专业)工程名称:土建-多功能厅 |  |  | 标段: |  | 第1页 共1页
序号 | 项目名称 | 项目价值(元) | 服务内容 | 计算基础 | 费率(%) | 金额(元)
1 | 发包人单独发包的专业工程
1.1 | 专业发包工程管理费
2 | 发包人提供材料(设备)
2.1 | 甲供材料设备保管费
| 合计 | - | - |  | -

## 6_表10_2_2-29 主要工日一览表(空表)
【表10.2.2-29】
主要工日一览表
工程名称:多功能厅 |  |  | 标段: |  | 第1页 共1页
序号 | 工日名称（类别） | 单位 | 数量 | 单价(元) | 合价（元） | 备注

## 6_表10_2_2-30 发包人提供材料和设备一览表
【表10.2.2-30】
发包人提供材料和设备一览表
工程名称:多功能厅 |  |  | 标段: |  |  | 第1页 共1页
序号 | 材料(设备)名称、规格、型号 | 单位 | 数量 | 单价 (元) | 交货 方式 | 送达 地点 | 备注

## 6_表10_2_2-31 主要材料和工程设备一览表（空表
【表10.2.2-31】
主要材料和工程设备一览表
工程名称:多功能厅 |  |  |  | 标段: |  | 第1页 共3页
序号 | 名称、规格、型号 | 单位 | 数量 | 单价(元) | 合价（元） | 备注
【表10.2.2-31】
主要材料和工程设备一览表
工程名称:多功能厅 |  |  |  | 标段: |  | 第2页 共3页
序号 | 名称、规格、型号 | 单位 | 数量 | 单价(元) | 合价（元） | 备注
【表10.2.2-31】
主要材料和工程设备一览表
工程名称:多功能厅 |  |  |  | 标段: |  | 第3页 共3页
序号 | 名称、规格、型号 | 单位 | 数量 | 单价(元) | 合价（元） | 备注

## 6_表10_2_2-32 主要机械台班一览表(空表)
【表10.2.2-32】
主要机械台班一览表
工程名称:多功能厅 |  |  | 标段: |  | 第1页 共2页
序号 | 机械名称、规格、型号 | 单位 | 数 量 | 单价(元) | 合价（元） | 备注
【表10.2.2-32】
主要机械台班一览表
工程名称:多功能厅 |  |  | 标段: |  | 第2页 共2页
序号 | 机械名称、规格、型号 | 单位 | 数 量 | 单价(元) | 合价（元） | 备注

## 7_表10_2_2-16 分部分项工程清单与计价表
【表10.2.2-16】
分部分项工程清单与计价表
单位(专业)工程名称:安装-地下室 | [5 empty] | 标段: |  |  | 第1页 共41页
序号 | 项目编码 | 项目名称 | 项目特征 | 计量 单位 | 工程量 | 金 额 (元) |  |  |  |  | 备注
[6 empty] | 综合单价 | 合价 | 其中
[8 empty] | 人工费 | 机械费 | 暂估价
|  | 喷淋系统 |  |  | 0
1 | 030901001001 | 水喷淋钢管 | 室内内外壁热镀锌钢管安装（螺纹连接） DN25，含管件、管道冲洗及管件制安。 | m | 907.48
2 | 030901001002 | 水喷淋钢管 | 室内内外壁热镀锌钢管安装（螺纹连接） DN32，含管件、管道冲洗及管件制安。 | m | 508.10
3 | 030901001003 | 水喷淋钢管 | 室内内外壁热镀锌钢管安装（螺纹连接） DN40，含管件、管道冲洗及管件制安。 | m | 96.27
4 | 030901001004 | 水喷淋钢管 | 室内内外壁热镀锌钢管安装（螺纹连接） DN50，含管件、管道冲洗及管件制安。 | m | 94.52
5 | 030901001005 | 水喷淋钢管 | 室内内外壁热镀锌钢管安装（沟槽连接） DN65，含管件、管道冲洗及管件制安。 | m | 37.15
6 | 030901001006 | 水喷淋钢管 | 室内内外壁热镀锌钢管安装（沟槽连接） DN80，含管件、管道冲洗及管件制安。 | m | 92.80
7 | 030901001007 | 水喷淋钢管 | 室内内外壁热镀锌钢管安装（沟槽连接） DN100，含管件、管道冲洗及管件制安。 | m | 165.56
本页小计
【表10.2.2-16】
分部分项工程清单与计价表
单位(专业)工程名称:安装-地下室 | [5 empty] | 标段: |  |  | 第2页 共41页
序号 | 项目编码 | 项目名称 | 项目特征 | 计量 单位 | 工程量 | 金 额 (元) |  |  |  |  | 备注
[6 empty] | 综合单价 | 合价 | 其中
[8 empty] | 人工费 | 机械费 | 暂估价
8 | 030901001008 | 水喷淋钢管 | 室内内外壁热镀锌钢管安装（沟槽连接） DN150，含管件、管道冲洗及管件制安。 | m | 145.39
9 | 031201001001 | 管道刷油 | 管道刷二道防锈漆,再外刷红色调和漆二道,并应注明管道名称和水流方向标识 | m2 | 300.58
10 | 031002001001 | 管道支吊架 | 一般管架制作安装 | Kg | 792.00
11 | 031201003001 | 金属结构刷油 | 管道支吊架除锈后刷防锈漆二道，再刷灰色调和漆两道 | kg | 792.00
12 | 030901003001 | 水喷淋(雾)喷头 | 标准覆盖面积洒水喷头(标准响应型)，具体配置方式详见图纸 | 个 | 526
13 | 030901006001 | 水流指示器 | 水流指示器 DN150 | 个 | 1
14 | Z031003021001 | 沟槽阀门 | 信号阀 DN150 ZSFD型信号蝶阀 | 个 | 1
15 | 030901006002 | 水流指示器 | 水流指示器 DN100 | 个 | 1
16 | Z031003021002 | 沟槽阀门 | 信号阀 DN100 ZSFD型信号蝶阀 | 个 | 1
17 | 030901006003 | 水流指示器 | 水流指示器 DN65 | 个 | 1
18 | Z031003021003 | 沟槽阀门 | 信号阀 DN65 ZSFD型信号蝶阀 | 个 | 1
19 | 030901007001 | 减压孔板 | 减压孔板 公称直径（mm以内）150 不锈钢材质 | 个 | 1
本页小计
【表10.2.2-16】
分部分项工程清单与计价表
单位(专业)工程名称:安装-地下室 | [5 empty] | 标段: |  |  | 第3页 共41页
序号 | 项目编码 | 项目名称 | 项目特征 | 计量 单位 | 工程量 | 金 额 (元) |  |  |  |  | 备注
[6 empty] | 综合单价 | 合价 | 其中
[8 empty] | 人工费 | 机械费 | 暂估价
20 | 030901007002 | 减压孔板 | 减压孔板 公称直径（mm以内）100 不锈钢材质 | 个 | 1
21 | 030901007003 | 减压孔板 | 减压孔板 公称直径（mm以内）65 不锈钢材质 | 个 | 1
22 | 031003001001 | 螺纹阀门 | 末端试水阀门 DN25 | 个 | 2
23 | 030901008001 | 末端试水装置 | DN25成套末端试水装置，含压力表及配套截止阀，详见图纸 | 组 | 1
24 | 031003001002 | 螺纹阀门 | 闸阀安装 DN50 Z41H-Q型(明)/Z45H-Q型(暗) | 个 | 3
25 | Z031003021004 | 沟槽阀门 | 防护闸阀安装 DN100 1.6MPa | 个 | 2
26 | Z031003021005 | 沟槽阀门 | 防护闸阀安装 DN150 1.6MPa | 个 | 1
27 | 031003001003 | 螺纹阀门 | 防护闸阀安装 DN50 1.6MPa | 个 | 1
28 | 031003001004 | 螺纹阀门 | 防护闸阀安装 DN40 1.6MPa | 个 | 2
29 | 031003001005 | 螺纹阀门 | 防护闸阀安装 DN32 1.6MPa | 个 | 1
30 | 031003001006 | 螺纹阀门 | 防护闸阀安装 DN25 1.6MPa | 个 | 2
31 | 031002003001 | 套管 | 刚性防水套管制作安装 DN50mm以内 | 个 | 6
32 | 031002003002 | 套管 | 刚性防水套管制作安装 DN100mm以内 | 个 | 2
33 | 031002003003 | 套管 | 刚性防水套管制作安装 DN150mm以内 | 个 | 1
本页小计
【表10.2.2-16】
分部分项工程清单与计价表
单位(专业)工程名称:安装-地下室 | [5 empty] | 标段: |  |  | 第4页 共41页
序号 | 项目编码 | 项目名称 | 项目特征 | 计量 单位 | 工程量 | 金 额 (元) |  |  |  |  | 备注
[6 empty] | 综合单价 | 合价 | 其中
[8 empty] | 人工费 | 机械费 | 暂估价
34 | 030905002001 | 水灭火控制装置调试 | 自动喷水灭火系统调试 | 点 | 1
|  | 水泵房喷淋 |  |  | 0
35 | 031002003004 | 套管 | 柔性防水套管制作安装 公称直径 (mm以内)200 | 个 | 2
36 | 031002003005 | 套管 | 柔性防水套管制作安装 公称直径 (mm以内)150 | 个 | 2
37 | 031002003006 | 套管 | 刚性防水套管制作安装 DN150mm以内 | 个 | 1
38 | 03B001 | 水池附属配件 | 消防水池通气管（管口加防虫网罩）、溢流管（管口加防虫网罩、阀门）、放空管、玻璃液位计等附属配件 | 项 | 1
39 | 030901001009 | 水喷淋钢管 | 室内内外壁热浸镀锌钢管安装（沟槽式）DN200，含沟槽管件及管道冲洗 | m | 15.88
40 | 030901001010 | 水喷淋钢管 | 室内内外壁热浸镀锌钢管安装（沟槽式）DN150，含沟槽管件及管道冲洗 | m | 45.14
41 | 030901001011 | 水喷淋钢管 | 室内内外壁热浸镀锌钢管安装（沟槽式）DN100，含沟槽管件及管道冲洗 | m | 7.00
42 | 031201001002 | 管道刷油 | 管道刷二道防锈漆,再外刷红色调和漆二道,并应注明管道名称和水流方向标识 | m2 | 33.43
43 | 031002001002 | 管道支吊架 | 一般管架制作安装 | Kg | 125.00
44 | 031201003002 | 金属结构刷油 | 管道支吊架除锈后刷防锈漆二道，再刷灰色调和漆两道 | kg | 125.00
本页小计
【表10.2.2-16】
分部分项工程清单与计价表
单位(专业)工程名称:安装-地下室 | [5 empty] | 标段: |  |  | 第5页 共41页
序号 | 项目编码 | 项目名称 | 项目特征 | 计量 单位 | 工程量 | 金 额 (元) |  |  |  |  | 备注
[6 empty] | 综合单价 | 合价 | 其中
[8 empty] | 人工费 | 机械费 | 暂估价
45 | 030901004001 | 报警装置 | 湿式报警装置 DN150 含前后检修信号阀及水力警铃等 | 组 | 1
46 | 030109001001 | 离心式泵 | 自动喷水泵 XBD7.0/30-125L-KQ，Q=30L/s,H=70m,N=37.0kW | 台 | 2
47 | 031003001007 | 螺纹阀门 | 自动排气阀 DN25 含截止阀 | 个 | 1
48 | 031003003001 | 焊接法兰阀门 | 闸阀法兰安装 DN100 Z41H-Q型(明)/Z45H-Q型(暗) 1.6MPa | 个 | 1
49 | 031003003002 | 焊接法兰阀门 | 吸水喇叭口安装 DN200 | 个 | 2
50 | 031003003003 | 焊接法兰阀门 | 闸阀法兰安装 DN200 Z41H-Q型(明)/Z45H-Q型(暗) 1.6MPa | 个 | 2
51 | 031003010001 | 软接头（软管） | 橡胶软接头法兰安装 DN200 | 个 | 2
52 | 031003010002 | 软接头（软管） | 橡胶软接头法兰安装 DN150 | 个 | 2
53 | 031003008001 | 除污器(过滤器） | Y型过滤器安装 DN200 | 个 | 2
54 | 030804001001 | 低压碳钢管件 | 同心大小头 DN150 | 个 | 2
55 | 030804001002 | 低压碳钢管件 | 偏心大小头 DN200 | 个 | 2
56 | 030601002001 | 压力仪表 | 压力表 | 台 | 5
57 | 031003003004 | 焊接法兰阀门 | 消声缓闭止回阀安装 DN150 300X型 | 个 | 2
58 | Z031003022001 | 水锤消除器 | 水锤消除器安装（法兰连接） DN150 | 个 | 1
本页小计
【表10.2.2-16】
分部分项工程清单与计价表
单位(专业)工程名称:安装-地下室 | [5 empty] | 标段: |  |  | 第6页 共41页
序号 | 项目编码 | 项目名称 | 项目特征 | 计量 单位 | 工程量 | 金 额 (元) |  |  |  |  | 备注
[6 empty] | 综合单价 | 合价 | 其中
[8 empty] | 人工费 | 机械费 | 暂估价
59 | 031003003005 | 焊接法兰阀门 | 泄压阀法兰安装 DN150 | 个 | 1
60 | 031003008002 | 除污器(过滤器） | Y型过滤器安装 DN150 | 组 | 1
61 | 031003003006 | 焊接法兰阀门 | 闸阀法兰安装 DN150 Z41H-Q型(明)/Z45H-Q型(暗) 1.6MPa | 个 | 6
62 | 031003003007 | 焊接法兰阀门 | 流量测试装置安装 DN150 | 个 | 1
63 | 030601002002 | 压力仪表 | 压力开关 DN150 | 台 | 1
64 | 030406006001 | 低压交流异步电动机 | 电动机检查接线、调试 功率（kW）≤100 | 台 | 2
65 | 030905003001 | 防火控制装置调试 | 消防水泵调试 | 个 | 2
|  | 消火栓系统 |  |  | 0
66 | 030901002001 | 消火栓钢管 | 室内内外壁热浸镀锌钢管安装（沟槽式）DN150，含沟槽管件及管道冲洗 | m | 295.51
67 | 030901002002 | 消火栓钢管 | 室内镀锌钢管(螺纹连接) 公称直径 （mm以内）65 含管件及管道冲洗 | m | 139.21
68 | 031201001003 | 管道刷油 | 刷二道防锈漆,再外刷红色调和漆二道,并应注明管道名称和水流方向标识 | m2 | 164.54
69 | 031002001003 | 管道支吊架 | 一般管架制作安装 | Kg | 416.00
70 | 031201003003 | 金属结构刷油 | 管道支吊架除锈后刷防锈漆二道，再刷灰色调和漆两道 | kg | 416.00
本页小计
【表10.2.2-16】
分部分项工程清单与计价表
单位(专业)工程名称:安装-地下室 | [5 empty] | 标段: |  |  | 第7页 共41页
序号 | 项目编码 | 项目名称 | 项目特征 | 计量 单位 | 工程量 | 金 额 (元) |  |  |  |  | 备注
[6 empty] | 综合单价 | 合价 | 其中
[8 empty] | 人工费 | 机械费 | 暂估价
71 | 030901010001 | 室内消火栓 | 减压稳压SG24E65Z-J型(15S202/21)薄型单栓带消防软管卷盘组合式消防柜（安全的玻璃门窗(如钢化玻璃等)）；含灭火器箱内各放2具4公斤磷酸铵盐干粉灭火器 | 套 | 19
72 | 030901013001 | 灭火器 | 室内灭火器安装支架安装 2具4公斤磷酸铵盐干粉灭火器 | 套 | 17
73 | Z031003021006 | 沟槽阀门 | 闸阀安装 DN150 Z41H-Q型(明)/Z45H-Q型(暗) 1.6MPa | 个 | 7
74 | Z031003021007 | 沟槽阀门 | 防护闸阀安装 DN150 1.6MPa | 个 | 4
75 | 031002003007 | 套管 | 刚性防水套管制作安装 DN150mm以内 | 个 | 4
76 | 030905002002 | 水灭火控制装置调试 | 消火栓灭火系统调试 | 点 | 19
|  | 水泵房消火栓 |  |  | 0
77 | 031002003008 | 套管 | 柔性防水套管制作安装 公称直径 (mm以内)250 | 个 | 2
78 | 031002003009 | 套管 | 柔性防水套管制作安装 公称直径 (mm以内)200 | 个 | 3
79 | 031002003010 | 套管 | 柔性防水套管制作安装 公称直径 (mm以内)150 | 个 | 4
80 | 031002003011 | 套管 | 柔性防水套管制作安装 公称直径 (mm以内)100 | 个 | 2
本页小计
【表10.2.2-16】
分部分项工程清单与计价表
单位(专业)工程名称:安装-地下室 | [5 empty] | 标段: |  |  | 第8页 共41页
序号 | 项目编码 | 项目名称 | 项目特征 | 计量 单位 | 工程量 | 金 额 (元) |  |  |  |  | 备注
[6 empty] | 综合单价 | 合价 | 其中
[8 empty] | 人工费 | 机械费 | 暂估价
81 | 031002003012 | 套管 | 刚性防水套管制作安装 公称直径 (mm以内)80 | 个 | 2
82 | 031002003013 | 套管 | 刚性防水套管制作安装 公称直径 (mm以内)150 | 个 | 2
83 | 030901002003 | 消火栓钢管 | 室内内外壁热浸镀锌钢管安装（沟槽式）DN250，含沟槽管件及管道冲洗 | m | 6.20
84 | 030901002004 | 消火栓钢管 | 室内内外壁热浸镀锌钢管安装（沟槽式）DN200，含沟槽管件及管道冲洗 | m | 27.40
85 | 030901002005 | 消火栓钢管 | 室内内外壁热浸镀锌钢管安装（沟槽式）DN150，含沟槽管件及管道冲洗 | m | 20.69
86 | 030901002006 | 消火栓钢管 | 室内镀锌钢管(螺纹连接) 公称直径 （mm以内）65 含管件及管道冲洗 | m | 8.50
87 | 031201001004 | 管道刷油 | 刷二道防锈漆,再外刷红色调和漆二道,并应注明管道名称和水流方向标识 | m2 | 31.82
88 | 031002001004 | 管道支吊架 | 一般管架制作安装 | Kg | 125.00
89 | 031201003004 | 金属结构刷油 | 管道支吊架除锈后刷防锈漆二道，再刷灰色调和漆两道 | kg | 125.00
90 | 030109001002 | 离心式泵 | 消火栓泵 XBD8.0/55-150L-KQ Q=55L/s,H=80m,N=75.0kW | 台 | 2
本页小计
【表10.2.2-16】
分部分项工程清单与计价表
单位(专业)工程名称:安装-地下室 | [5 empty] | 标段: |  |  | 第9页 共41页
序号 | 项目编码 | 项目名称 | 项目特征 | 计量 单位 | 工程量 | 金 额 (元) |  |  |  |  | 备注
[6 empty] | 综合单价 | 合价 | 其中
[8 empty] | 人工费 | 机械费 | 暂估价
91 | 030109001003 | 离心式泵 | 消火栓稳压装置 含2台消火栓稳压泵 XW(L)-Ⅱ-1.5-45-ADL Q=1.5l/s,H=45m,N=1.5kW 、气压罐及前后阀门、稳压泵控制柜 | 台 | 1
92 | 031003003008 | 焊接法兰阀门 | 闸阀法兰安装 DN250 Z41H-Q型(明)/Z45H-Q型(暗) 1.6MPa | 个 | 2
93 | 031003003009 | 焊接法兰阀门 | 闸阀法兰安装 DN200 Z41H-Q型(明)/Z45H-Q型(暗) 1.6MPa | 个 | 6
94 | 031003003010 | 焊接法兰阀门 | 明杆闸阀法兰安装 DN200 Z41H-Q型(明)/Z45H-Q型(暗) 1.6MPa | 个 | 2
95 | 031003003011 | 焊接法兰阀门 | 橡胶软接头法兰安装 DN250 | 个 | 2
96 | 031003001008 | 螺纹阀门 | 吸水喇叭口安装 DN65 | 个 | 1
97 | 031003001009 | 螺纹阀门 | 闸阀安装 DN65 Z41H-Q型(明)/Z45H-Q型(暗) 1.6MPa | 个 | 1
98 | 031003008003 | 除污器(过滤器） | Y型过滤器安装 DN250 | 组 | 2
99 | 030804001003 | 低压碳钢管件 | 偏心大小头 DN250 | 个 | 2
100 | 030804001004 | 低压碳钢管件 | 同心大小头 DN200 | 个 | 2
101 | 031003010003 | 软接头（软管） | 橡胶软接头法兰安装 DN200 | 个 | 2
102 | 031003003012 | 焊接法兰阀门 | 吸水喇叭口安装 DN250 | 个 | 2
本页小计
【表10.2.2-16】
分部分项工程清单与计价表
单位(专业)工程名称:安装-地下室 | [5 empty] | 标段: |  |  | 第10页 共41页
序号 | 项目编码 | 项目名称 | 项目特征 | 计量 单位 | 工程量 | 金 额 (元) |  |  |  |  | 备注
[6 empty] | 综合单价 | 合价 | 其中
[8 empty] | 人工费 | 机械费 | 暂估价
103 | 031003003013 | 焊接法兰阀门 | 消声缓闭止回阀安装 DN200 300X型 | 个 | 2
104 | 031003003014 | 焊接法兰阀门 | 水锤消除器安装 DN200 | 个 | 2
105 | 031003003015 | 焊接法兰阀门 | 泄压阀安装 DN200 | 个 | 1
106 | 031003008004 | 除污器(过滤器） | Y型过滤器安装 DN200 | 组 | 1
107 | 030601002003 | 压力仪表 | 压力表 | 台 | 5
108 | 031003003016 | 焊接法兰阀门 | 流量测试装置安装 DN200 | 个 | 1
109 | 030601002004 | 压力仪表 | 压力开关 DN200 | 台 | 1
110 | 031003003017 | 焊接法兰阀门 | 闸阀法兰安装 DN150 Z41H-Q型(明)/Z45H-Q型(暗) 1.6MPa | 个 | 4
111 | 031003003018 | 焊接法兰阀门 | 止回阀安装 DN150 H41H型 1.6MPa | 个 | 2
112 | 030905003002 | 防火控制装置调试 | 消防水泵调试 | 个 | 4
113 | 030406006002 | 低压交流异步电动机 | 电动机检查接线、调试 功率（kW）≤3 | 台 | 2
114 | 030406006003 | 低压交流异步电动机 | 电动机检查接线、调试 功率（kW）≤100 | 台 | 2
|  | 给水系统 |  |  | 0
本页小计
【表10.2.2-16】
分部分项工程清单与计价表
单位(专业)工程名称:安装-地下室 | [5 empty] | 标段: |  |  | 第11页 共41页
序号 | 项目编码 | 项目名称 | 项目特征 | 计量 单位 | 工程量 | 金 额 (元) |  |  |  |  | 备注
[6 empty] | 综合单价 | 合价 | 其中
[8 empty] | 人工费 | 机械费 | 暂估价
115 | 031001007001 | 复合管 | 消防水池连通管 内外衬塑钢塑复合管 DN300，含管件制安，管道消毒、冲洗 | m | 2.92
116 | 031001007002 | 复合管 | 室内钢塑(衬塑)给水管安装（丝扣连接）DN100mm，含管件制安，管道消毒、冲洗 | m | 38.06
117 | 031001007003 | 复合管 | 室内钢塑(衬塑)给水管安装（丝扣连接）DN80mm，含管件制安，管道消毒、冲洗 | m | 12.34
118 | 031001007004 | 复合管 | 室内钢塑(衬塑)给水管安装（丝扣连接）DN65mm，含管件制安，管道消毒、冲洗 | m | 6.00
119 | 031001007005 | 复合管 | 室内钢塑(衬塑)给水管安装（丝扣连接）DN50mm，含管件制安，管道消毒、冲洗 | m | 22.21
120 | 031001007006 | 复合管 | 室内钢塑(衬塑)给水管安装（丝扣连接）DN40mm，含管件制安，管道消毒、冲洗 | m | 30.78
121 | 031001007007 | 复合管 | 室内钢塑(衬塑)给水管安装（丝扣连接）DN32mm，含管件制安，管道消毒、冲洗 | m | 42.69
122 | 031001007008 | 复合管 | 室内钢塑(衬塑)给水管安装（丝扣连接）DN25mm，含管件制安，管道消毒、冲洗 | m | 84.03
本页小计
【表10.2.2-16】
分部分项工程清单与计价表
单位(专业)工程名称:安装-地下室 | [5 empty] | 标段: |  |  | 第12页 共41页
序号 | 项目编码 | 项目名称 | 项目特征 | 计量 单位 | 工程量 | 金 额 (元) |  |  |  |  | 备注
[6 empty] | 综合单价 | 合价 | 其中
[8 empty] | 人工费 | 机械费 | 暂估价
123 | 031002001005 | 管道支吊架 | 一般管架制作安装 | Kg | 198.00
124 | 031201003005 | 金属结构刷油 | 管道支吊架除锈后刷防锈漆二道，再刷灰色调和漆两道 | kg | 198.00
125 | 031201001005 | 管道刷油 | 管道刷二道防锈漆,再外刷艳绿色调和漆二道,然后刷蓝色环、管道名称和水流方向。 | m2 | 48.60
126 | 031004014001 | 给、排水附(配)件 | 水龙头安装 公称直径（mm）25 | 组 | 5
127 | 031003001010 | 螺纹阀门 | 真空破坏器 DN25 | 个 | 5
128 | 031003001011 | 螺纹阀门 | 截止阀安装 DN32 | 个 | 1
129 | 031003001012 | 螺纹阀门 | 截止阀安装 DN40 | 个 | 1
130 | 031002003014 | 套管 | 刚性防水套管制作安装 DN50mm以内 | 个 | 2
131 | 031002003015 | 套管 | 柔性防水套管制作安装 公称直径 (mm以内)300 | 个 | 2
132 | 031002003016 | 套管 | 柔性防水套管制作安装 公称直径 (mm以内)100 | 个 | 4
133 | 031002003017 | 套管 | 刚性防水套管制作安装 DN100mm以内 | 个 | 2
134 | 031003013001 | 水表 | 螺纹水表组成安装 DN50 含阀门 | 组 | 2
135 | 031003013002 | 水表 | 螺纹水表组成安装 DN100 含阀门 | 组 | 1
本页小计
【表10.2.2-16】
分部分项工程清单与计价表
单位(专业)工程名称:安装-地下室 | [5 empty] | 标段: |  |  | 第13页 共41页
序号 | 项目编码 | 项目名称 | 项目特征 | 计量 单位 | 工程量 | 金 额 (元) |  |  |  |  | 备注
[6 empty] | 综合单价 | 合价 | 其中
[8 empty] | 人工费 | 机械费 | 暂估价
136 | 031003003019 | 焊接法兰阀门 | 闸阀安装 DN100 Z41H-Q型(明)/Z45H-Q型(暗) | 个 | 6
137 | 031003003020 | 焊接法兰阀门 | 遥控浮球阀安装 DN100 | 个 | 4
138 | 031003003021 | 焊接法兰阀门 | 常开式电磁阀安装 DN100 | 个 | 1
139 | 031003003022 | 焊接法兰阀门 | 吸水喇叭口 DN100 | 个 | 2
140 | 031003003023 | 焊接法兰阀门 | 闸阀 DN300 Z41H-Q型(明)/Z45H-Q型(暗) | 个 | 1
141 | 031003001013 | 螺纹阀门 | 常开式电磁阀安装 DN50 | 个 | 1
142 | 031003001014 | 螺纹阀门 | 闸阀安装 DN50 Z41H-Q型(明)/Z45H-Q型(暗) | 个 | 1
143 | 031003008005 | 除污器(过滤器） | Y型过滤器 DN50 | 组 | 1
144 | 031003001015 | 螺纹阀门 | 遥控浮球阀 DN50 | 个 | 1
145 | 031003008006 | 除污器(过滤器） | Y型过滤器 DN100 | 组 | 1
146 | 031006015001 | 水箱 | 成品装配式不锈钢生活水箱SUS30408 水箱尺寸4500*4500*2000 含水箱基础及液位器 | 台 | 1
147 | 040602042001 | 紫外线消毒设备 | 水箱自洁消毒器 WTS-2A N=300W | 套 | 2
148 | 031001001001 | 镀锌钢管 | 消防水箱通气管、溢流管、管上阀门等，出口加防虫网罩，集水喇叭口 | 项 | 1
本页小计
【表10.2.2-16】
分部分项工程清单与计价表
单位(专业)工程名称:安装-地下室 | [5 empty] | 标段: |  |  | 第14页 共41页
序号 | 项目编码 | 项目名称 | 项目特征 | 计量 单位 | 工程量 | 金 额 (元) |  |  |  |  | 备注
[6 empty] | 综合单价 | 合价 | 其中
[8 empty] | 人工费 | 机械费 | 暂估价
149 | 031006001001 | 变频给水设备 | 变频供水机组 含2台变频泵ABB18/0.40-2-4.0 Q=18m3/h,H=40m,N=4.0kW、气压罐、基础、机组前后阀门等 | 套 | 1
|  | 人防给水系统 |  |  | 0
150 | 031001007009 | 复合管 | 室内钢塑(衬塑)给水管安装（丝扣连接）DN50mm，含管件制安，管道消毒、冲洗 | m | 5.00
151 | 031002003018 | 套管 | 刚性防水套管制作安装 DN50mm以内 | 个 | 2
152 | 031003001016 | 螺纹阀门 | 闸阀安装 DN50 Z41H-Q型(明)/Z45H-Q型(暗) | 个 | 1
153 | 031003013003 | 水表 | 螺纹水表组成安装 DN50 含阀门 | 组 | 1
|  | 排水系统 |  |  | 0
154 | 031001001002 | 镀锌钢管 | 室内镀锌钢管(螺纹连接) 公称直径 （mm以内）100 | m | 20.35
155 | 031001001003 | 镀锌钢管 | 室内镀锌钢管(螺纹连接) 公称直径 （mm以内）80 | m | 52.33
156 | 031001001004 | 镀锌钢管 | 室内镀锌钢管(螺纹连接) 公称直径 （mm以内）65 | m | 18.55
157 | 031001001005 | 镀锌钢管 | 室内镀锌钢管(螺纹连接) 公称直径 （mm以内）50 | m | 156.41
本页小计
【表10.2.2-16】
分部分项工程清单与计价表
单位(专业)工程名称:安装-地下室 | [5 empty] | 标段: |  |  | 第15页 共41页
序号 | 项目编码 | 项目名称 | 项目特征 | 计量 单位 | 工程量 | 金 额 (元) |  |  |  |  | 备注
[6 empty] | 综合单价 | 合价 | 其中
[8 empty] | 人工费 | 机械费 | 暂估价
158 | 031001001006 | 镀锌钢管 | 室内镀锌钢管(螺纹连接) 公称直径 （mm以内）40 | m | 31.70
159 | 031002001006 | 管道支吊架 | 一般管架制作安装 | Kg | 165.00
160 | 031201003006 | 金属结构刷油 | 管道支吊架除锈后刷防锈漆二道，再刷灰色调和漆两道 | kg | 165.00
161 | 031201001006 | 管道刷油 | 管道刷防锈漆二道,再刷灰色调和漆二道,然后刷黄棕色环、管道名称和水流方向 | m2 | 52.49
162 | 031003001017 | 螺纹阀门 | 闸阀安装 DN65 Z41H-Q型(明)/Z45H-Q型(暗) | 个 | 5
163 | 031003001018 | 螺纹阀门 | 防护闸阀安装 DN65 Z41H-Q型(明)/Z45H-Q型(暗) | 个 | 1
164 | 031003001019 | 螺纹阀门 | 防护闸阀安装 DN50 Z41H-Q型(明)/Z45H-Q型(暗) | 个 | 3
165 | 031003001020 | 螺纹阀门 | 防护闸阀安装 DN100 Z41H-Q型(明)/Z45H-Q型(暗) | 个 | 1
166 | 031003001021 | 螺纹阀门 | 闸阀安装 DN50 Z41H-Q型(明)/Z45H-Q型(暗) | 个 | 17
167 | 031003001022 | 螺纹阀门 | 止回阀安装 DN50 H41H型 | 个 | 17
168 | 031003001023 | 螺纹阀门 | 闸阀安装 DN80 Z41H-Q型(明)/Z45H-Q型(暗) | 个 | 4
169 | 031003001024 | 螺纹阀门 | 闸阀安装 DN40 Z41H-Q型(明)/Z45H-Q型(暗) | 个 | 8
本页小计
【表10.2.2-16】
分部分项工程清单与计价表
单位(专业)工程名称:安装-地下室 | [5 empty] | 标段: |  |  | 第16页 共41页
序号 | 项目编码 | 项目名称 | 项目特征 | 计量 单位 | 工程量 | 金 额 (元) |  |  |  |  | 备注
[6 empty] | 综合单价 | 合价 | 其中
[8 empty] | 人工费 | 机械费 | 暂估价
170 | 031003001025 | 螺纹阀门 | 污水专用球形止回阀安装 DN80 | 个 | 4
171 | 030601002005 | 压力仪表 | 压力表 | 台 | 21
172 | 030109011001 | 潜水泵 | 潜水泵 50JYQW-10-15-1400-1.5 Q=10m3/h H=15m N=1.5kw，自带防水电缆 | 台 | 15
173 | 030109011002 | 潜水泵 | 潜水泵 65JYQW-25-13-1400-2.2 Q=20m3/h H=15m N=2.2kw，自带防水电缆 | 台 | 2
174 | 030109011003 | 潜水泵 | 潜水泵 80JYQW-40-15-1600-4.0 Q=40m3/h H=15m N=4.0kw，自带防水电缆 | 台 | 4
175 | 030109011004 | 潜水泵 | SH-38手摇泵 | 台 | 8
176 | 031004014002 | 给、排水附(配)件 | 防爆地漏 DN80 | 个 | 7
177 | 031004014003 | 给、排水附(配)件 | 地漏 DN80 | 个 | 3
178 | 031002003019 | 套管 | 柔性防水套管制作安装 公称直径 (mm以内)100 | 个 | 1
179 | 031002003020 | 套管 | 刚性防水套管制作安装 DN100mm以内 | 个 | 4
180 | 031002003021 | 套管 | 刚性防水套管制作安装 DN50mm以内 | 个 | 9
181 | 030406006004 | 低压交流异步电动机 | 电动机检查接线、调试 功率（kW）≤3 | 台 | 17
本页小计
【表10.2.2-16】
分部分项工程清单与计价表
单位(专业)工程名称:安装-地下室 | [5 empty] | 标段: |  |  | 第17页 共41页
序号 | 项目编码 | 项目名称 | 项目特征 | 计量 单位 | 工程量 | 金 额 (元) |  |  |  |  | 备注
[6 empty] | 综合单价 | 合价 | 其中
[8 empty] | 人工费 | 机械费 | 暂估价
182 | 030406006005 | 低压交流异步电动机 | 电动机检查接线、调试 功率（kW）≤13 | 台 | 4
|  | 电气系统 |  |  | 0
183 | 030404017001 | 配电箱 | 应急集中电源 ELS01-1，配置详见图纸。 | 台 | 1
184 | 030404017002 | 配电箱 | 应急集中电源 ELS01-2，配置详见图纸。 | 台 | 1
185 | 030404017003 | 配电箱 | 应急集中电源 ELS01-3，配置详见图纸。 | 台 | 1
186 | 030404017004 | 配电箱 | 成套配电箱安装 APZ01-1、2，配置详见图纸。 | 台 | 2
187 | 030404017005 | 配电箱 | 成套配电箱安装 M-ALE01-1，配置详见图纸。 | 台 | 1
188 | 030404017006 | 配电箱 | 插座箱安装 RFB1-AX，配置详见图纸。 | 台 | 1
189 | 030404017007 | 配电箱 | 成套配电箱安装 M-ALE01-2，配置详见图纸。 | 台 | 1
190 | 030404017008 | 配电箱 | 成套配电箱安装 RFB1-ZM，配置详见图纸。 | 台 | 1
191 | 030404017009 | 配电箱 | 成套配电箱安装 XF-APZ01-1、2，配置详见图纸。 | 台 | 2
192 | 030404017010 | 配电箱 | 成套配电箱安装 XF-ALE01-1，配置详见图纸。 | 台 | 1
本页小计
【表10.2.2-16】
分部分项工程清单与计价表
单位(专业)工程名称:安装-地下室 | [5 empty] | 标段: |  |  | 第18页 共41页
序号 | 项目编码 | 项目名称 | 项目特征 | 计量 单位 | 工程量 | 金 额 (元) |  |  |  |  | 备注
[6 empty] | 综合单价 | 合价 | 其中
[8 empty] | 人工费 | 机械费 | 暂估价
193 | 030404017011 | 配电箱 | 成套配电箱安装 XF-ALE01-2，配置详见图纸。 | 台 | 1
194 | 030404017012 | 配电箱 | 成套配电箱安装 PYK01-4，配置详见图纸。 | 台 | 1
195 | 030404017013 | 配电箱 | 成套配电箱安装 PYK01-1~3，配置详见图纸。 | 台 | 3
196 | 030404017014 | 配电箱 | 成套配电箱安装 PYK02-01，配置详见图纸。 | 台 | 1
197 | 030404017015 | 配电箱 | 成套配电箱安装 BFK02-01，配置详见图纸。 | 台 | 1
198 | 030404017016 | 配电箱 | 成套配电箱安装 RFB1-AT，配置详见图纸。 | 台 | 1
199 | 030404017017 | 配电箱 | 成套配电箱安装 RFB1-APE，配置详见图纸。 | 台 | 1
200 | 030404017018 | 配电箱 | 成套配电箱安装 RFB1-ALE，配置详见图纸。 | 台 | 1
201 | 030404017019 | 配电箱 | 成套配电箱安装 M-CD-AP01，配置详见图纸。 | 台 | 1
202 | 030404017020 | 配电箱 | 成套配电箱安装 B1JF-R1，配置详见图纸。 | 台 | 1
203 | 030404017021 | 配电箱 | 成套配电箱安装 B1PF-R1，配置详见图纸。 | 台 | 1
204 | 030404017022 | 配电箱 | 成套配电箱安装 B1SHB-R1，配置详见图纸。 | 台 | 1
本页小计
【表10.2.2-16】
分部分项工程清单与计价表
单位(专业)工程名称:安装-地下室 | [5 empty] | 标段: |  |  | 第19页 共41页
序号 | 项目编码 | 项目名称 | 项目特征 | 计量 单位 | 工程量 | 金 额 (元) |  |  |  |  | 备注
[6 empty] | 综合单价 | 合价 | 其中
[8 empty] | 人工费 | 机械费 | 暂估价
205 | 030404017023 | 配电箱 | 成套配电箱安装 B1AP-RFPS1~3，配置详见图纸。 | 台 | 3
206 | 030404017024 | 配电箱 | 成套配电箱安装 B1AP-PS1~4，配置详见图纸。 | 台 | 4
207 | 030404017025 | 配电箱 | 成套配电箱安装 B1AP-PS5，配置详见图纸。 | 台 | 1
208 | 030404017026 | 配电箱 | 成套配电箱安装 Q-PWK01-1~3，配置详见图纸。 | 台 | 3
209 | 030404017027 | 配电箱 | 成套配电箱安装 CF-PWK01-1，配置详见图纸。 | 台 | 1
210 | 030404017028 | 配电箱 | 成套配电箱安装 XFBF-PWK01-1，配置详见图纸。 | 台 | 1
211 | 030404017029 | 配电箱 | 成套配电箱安装 CF-ALE01，配置详见图纸。 | 台 | 1
212 | 030404017030 | 配电箱 | 成套配电箱安装 CFPF-AP，配置详见图纸。 | 台 | 1
213 | 030404017031 | 配电箱 | 成套配电箱安装 SHBF-PWK01-1，配置详见图纸。 | 台 | 1
214 | 030404017032 | 配电箱 | 成套配电箱安装 GS-APE01，配置详见图纸。 | 台 | 1
215 | 030404017033 | 配电箱 | 成套配电箱安装 落地式 SB-APE01-1（800* 2000*400），配置详见图纸。 | 台 | 1
216 | 030404017034 | 配电箱 | 成套配电箱安装 落地式 PLK01-1，配置详见图纸。 | 台 | 1
本页小计
【表10.2.2-16】
分部分项工程清单与计价表
单位(专业)工程名称:安装-地下室 | [5 empty] | 标段: |  |  | 第20页 共41页
序号 | 项目编码 | 项目名称 | 项目特征 | 计量 单位 | 工程量 | 金 额 (元) |  |  |  |  | 备注
[6 empty] | 综合单价 | 合价 | 其中
[8 empty] | 人工费 | 机械费 | 暂估价
217 | 030404017035 | 配电箱 | 成套配电箱安装 落地式 XHSK01-1，配置详见图纸。 | 台 | 1
218 | 030404017036 | 配电箱 | 成套配电箱安装 落地式 消防泵应急启动箱，配置详见图纸。 | 台 | 2
219 | 030404017037 | 配电箱 | 成套配电箱安装 落地式 D1 2200*1000*800，配置详见图纸。 | 台 | 1
220 | 030404017038 | 配电箱 | 成套配电箱安装 落地式 D2 2200*1000*800，配置详见图纸。 | 台 | 1
221 | 030404016001 | 控制箱 | 通风方式信号控制箱，配置详见图纸。 | 台 | 1
222 | 030404016002 | 控制箱 | 人防通讯交接箱 | 台 | 1
223 | 030502004001 | 电视、电话插座 | 战时通信电话插座 | 个 | 2
224 | 030904003001 | 按钮 | 防爆按钮 | 个 | 1
225 | 030412004001 | 装饰灯 | 通风方式信号装置 | 套 | 5
本页小计
【表10.2.2-16】
分部分项工程清单与计价表
单位(专业)工程名称:安装-地下室 | [5 empty] | 标段: |  |  | 第21页 共41页
序号 | 项目编码 | 项目名称 | 项目特征 | 计量 单位 | 工程量 | 金 额 (元) |  |  |  |  | 备注
[6 empty] | 综合单价 | 合价 | 其中
[8 empty] | 人工费 | 机械费 | 暂估价
226 | Z030508001001 | 柴油发电机（组）及其附属设备安装 | 柴油发电机组 500KW(常载)50Hz，含柴油发电机本体安装调试、油箱与管路及配件安装、延时启动控制线缆、发电机底部弹簧隔振器、基础浇筑及基础槽钢框架制安、自动和手动切断阀、通气管、烟管（含发电机房至1#教学楼顶工程量）等，带消声和隔声措施、应急启动电源装置、冷却装置安装、基础槽钢框架的制作与安装，设备基础浇筑，发电机组及相关设备安装调试，具体参数详见图纸及招标文件要求。 | 套 | 1
227 | 030411003001 | 桥架 | 密闭金属电缆桥架300x100mm | m | 210.96
228 | 030411003002 | 桥架 | 密闭金属电缆桥架200x100mm | m | 185.55
229 | 030411003003 | 桥架 | 密闭防火电缆桥架100×100 | m | 43.43
230 | 030411003004 | 桥架 | 密闭防火电缆桥架100×50 | m | 16.29
231 | 030411003005 | 桥架 | 密闭防火电缆桥架200×100 | m | 79.62
232 | 030411003006 | 桥架 | 密闭防火电缆桥架300×100 | m | 140.22
233 | 030411003007 | 桥架 | 热镀锌钢防水电缆桥架300x100 | m | 12.50
234 | 030411003008 | 桥架 | 密闭防火电缆桥架400x200mm | m | 15.00
235 | 030413001001 | 铁构件 | 电缆桥架支架制安 | kg | 728.20
本页小计
【表10.2.2-16】
分部分项工程清单与计价表
单位(专业)工程名称:安装-地下室 | [5 empty] | 标段: |  |  | 第22页 共41页
序号 | 项目编码 | 项目名称 | 项目特征 | 计量 单位 | 工程量 | 金 额 (元) |  |  |  |  | 备注
[6 empty] | 综合单价 | 合价 | 其中
[8 empty] | 人工费 | 机械费 | 暂估价
236 | 031201003007 | 金属结构刷油 | 支吊架除锈后刷防锈漆二道，再刷灰色调和漆两道 | kg | 728.20
237 | 030411001001 | 配管 | 砖、混凝土结构暗配镀锌钢管 SC15 | m | 285.90
238 | 030411001002 | 配管 | 砖、混凝土结构暗配镀锌钢管 SC20 | m | 4943.34
239 | 030411001003 | 配管 | 砖、混凝土结构暗配镀锌钢管 SC25 | m | 310.92
240 | 030411001004 | 配管 | 砖、混凝土结构暗配镀锌钢管 SC32 | m | 112.42
241 | 030411001005 | 配管 | 砖、混凝土结构暗配镀锌钢管 SC40 | m | 65.02
242 | 030411001006 | 配管 | 砖、混凝土结构暗配镀锌钢管 SC50 | m | 77.32
243 | 030411001007 | 配管 | 砖、混凝土结构明配镀锌钢管 SC100 | m | 6.00
244 | 030411001008 | 配管 | 砖、混凝土结构明配镀锌钢管 SC150 | m | 54.30
245 | 030408001001 | 电力电缆 | 矿物绝缘电力电缆 NG-A(BTLY)-4×95+1×50 | m | 23.64
246 | 030408001002 | 电力电缆 | 矿物绝缘电力电缆 NG-A(BTLY)-5×6 | m | 281.76
247 | 030408001003 | 电力电缆 | 矿物绝缘电力电缆 NG-A(BTLY)-5×10 | m | 223.43
248 | 030408001004 | 电力电缆 | 矿物绝缘电力电缆 NG-A（BTLY）-5×16mm2 | m | 524.04
249 | 030408002001 | 控制电缆 | 控制电缆敷设 WDZN-KYJY-4×1.5 | m | 73.66
本页小计
【表10.2.2-16】
分部分项工程清单与计价表
单位(专业)工程名称:安装-地下室 | [5 empty] | 标段: |  |  | 第23页 共41页
序号 | 项目编码 | 项目名称 | 项目特征 | 计量 单位 | 工程量 | 金 额 (元) |  |  |  |  | 备注
[6 empty] | 综合单价 | 合价 | 其中
[8 empty] | 人工费 | 机械费 | 暂估价
250 | 030408002002 | 控制电缆 | 控制电缆敷设 WDZN-KYJY-5×1.5 | m | 86.42
251 | 030408001005 | 电力电缆 | 铜芯电力电缆敷设 WDZN-YJY-3×120 | m | 37.65
252 | 030408001006 | 电力电缆 | 铜芯电力电缆敷设 WDZN-YJY-3×120+70 | m | 37.65
253 | 030408001007 | 电力电缆 | 铜芯电力电缆敷设 WDZN-YJY-3×16 | m | 32.50
254 | 030408001008 | 电力电缆 | 铜芯电力电缆敷设 WDZN-YJY-3×35 | m | 35.92
255 | 030408001009 | 电力电缆 | 铜芯电力电缆敷设 WDZN-YJY-3×35+16 | m | 35.92
256 | 030408001010 | 电力电缆 | 铜芯电力电缆敷设 WDZN-YJY-3×4 | m | 20.24
257 | 030408001011 | 电力电缆 | 铜芯电力电缆敷设 WDZN-YJY-4×2.5 | m | 26.13
258 | 030408001012 | 电力电缆 | 铜芯电力电缆敷设 WDZ-YJY-4×2.5 | m | 118.40
259 | 030408001013 | 电力电缆 | 铜芯电力电缆敷设 WDZN-YJY-5×2.5 | m | 143.72
260 | 030408001014 | 电力电缆 | 铜芯电力电缆敷设 WDZ-YJY-3×2.5 | m | 364.66
261 | 030408001015 | 电力电缆 | 铜芯电力电缆敷设 WDZ-YJY-4×4 | m | 11.81
262 | 030408001016 | 电力电缆 | 铜芯电力电缆敷设 WDZN-YJY-5×4 | m | 606.37
263 | 030408001017 | 电力电缆 | 铜芯电力电缆敷设 WDZ-YJY-5×4 | m | 21.37
本页小计
【表10.2.2-16】
分部分项工程清单与计价表
单位(专业)工程名称:安装-地下室 | [5 empty] | 标段: |  |  | 第24页 共41页
序号 | 项目编码 | 项目名称 | 项目特征 | 计量 单位 | 工程量 | 金 额 (元) |  |  |  |  | 备注
[6 empty] | 综合单价 | 合价 | 其中
[8 empty] | 人工费 | 机械费 | 暂估价
264 | 030408001018 | 电力电缆 | 铜芯电力电缆敷设 WDZ-YJY-5×6 | m | 246.33
265 | 030408001019 | 电力电缆 | 铜芯电力电缆敷设 WDZN-YJY-4×6 | m | 21.99
266 | 030408001020 | 电力电缆 | 铜芯电力电缆敷设 WDZN-YJY-5×6 | m | 11.48
267 | 030408001021 | 电力电缆 | 铜芯电力电缆敷设 WDZ-YJY-5×10 | m | 10.89
268 | 030408001022 | 电力电缆 | 铜芯电力电缆敷设 WDZ-YJY-3×10 | m | 1280.23
269 | 030408001023 | 电力电缆 | 铜芯电力电缆敷设 WDZN-YJY-4×16 | m | 48.25
270 | 030408001024 | 电力电缆 | 铜芯电力电缆敷设 WDZN-YJY-5×16 | m | 10.97
271 | 030408001025 | 电力电缆 | 铜芯电力电缆敷设 WDZ-YJY-5×16 | m | 22.00
272 | 030408001026 | 电力电缆 | 铜芯电力电缆敷设 WDZ-YJY-4×50+1×25 | m | 116.00
273 | 030408001027 | 电力电缆 | 铜芯电力电缆敷设 WDZ-YJY-4×240+1×120 | m | 40.00
274 | 030408007001 | 控制电缆头 | 控制电缆头制作、安装 终端头（芯以下）6 | 个 | 12
275 | 030408006001 | 电力电缆头 | 户内干包式电力电缆头制作、安装 干包终端头（1kV以下截面mm2以下）240 | 个 | 4
276 | 030408006002 | 电力电缆头 | 户内干包式电力电缆头制作、安装 干包终端头（1kV以下截面mm2以下）120 | 个 | 16
本页小计
【表10.2.2-16】
分部分项工程清单与计价表
单位(专业)工程名称:安装-地下室 | [5 empty] | 标段: |  |  | 第25页 共41页
序号 | 项目编码 | 项目名称 | 项目特征 | 计量 单位 | 工程量 | 金 额 (元) |  |  |  |  | 备注
[6 empty] | 综合单价 | 合价 | 其中
[8 empty] | 人工费 | 机械费 | 暂估价
277 | 030408006003 | 电力电缆头 | 户内干包式电力电缆头制作、安装 干包终端头（1kV以下截面mm2以下）35 | 个 | 8
278 | 030408006004 | 电力电缆头 | 户内干包终端头制安 1kV以下截面10mm2以下 | 个 | 76
279 | 030408006005 | 电力电缆头 | 户内干包终端头制安 1kV以下截面25mm2以下 | 个 | 12
280 | 030411004001 | 配线 | 管内穿照明线 BYJR-2.5mm2 | m | 2646.86
281 | 030411004002 | 配线 | 穿照明线 WDZ-BJY-1.5mm2 | m | 755.23
282 | 030411004003 | 配线 | 管内穿照明线 WDZ-BYJ-2.5mm2 | m | 4540.40
283 | 030411004004 | 配线 | 管内穿照明线 WDZN-BYJ-2.5mm2 | m | 1817.46
284 | 030411004005 | 配线 | 二芯单芯导线截面（mm2以内）WDZN-RYJS-2×2.5mm2 | m | 1497.58
285 | 030411004006 | 配线 | 二芯单芯导线截面（mm2以内）WDZN-RYJS-2×1.5mm2 | m | 288.90
286 | 030411004007 | 配线 | 二芯单芯导线截面（mm2以内）WDZ-RYJ-2×2.5mm2 | m | 32.40
287 | 031002003022 | 套管 | 防水套管制作安装 DN150 | 个 | 8
288 | 031002003023 | 套管 | 防水套管制作安装 DN100 | 个 | 28
289 | 031002003024 | 套管 | 防水套管制作安装 DN50 | 个 | 30
本页小计
【表10.2.2-16】
分部分项工程清单与计价表
单位(专业)工程名称:安装-地下室 | [5 empty] | 标段: |  |  | 第26页 共41页
序号 | 项目编码 | 项目名称 | 项目特征 | 计量 单位 | 工程量 | 金 额 (元) |  |  |  |  | 备注
[6 empty] | 综合单价 | 合价 | 其中
[8 empty] | 人工费 | 机械费 | 暂估价
290 | 031002003025 | 套管 | 电气人防穿墙管制作安装 公称直径（mm以内）50 | 个 | 32
291 | 031002003026 | 套管 | 防护密闭套管 DN32 | 个 | 34
292 | 030412001001 | 普通灯具 | 消防应急照明灯具 6W 吸顶安装 | 套 | 71
293 | 030412001002 | 普通灯具 | 储油间防爆灯 | 套 | 1
294 | 030412004002 | 装饰灯 | 单面多信息复合灯 1W 底距地2.5吊装 | 套 | 16
295 | 030412004003 | 装饰灯 | 方向标志灯(单向不可调) 1W 暗装，底距地0.5m壁挂 | 套 | 25
296 | 030412004004 | 装饰灯 | 安全出口标志灯 1W 门框上方0.2m壁挂 | 套 | 14
297 | 030412004005 | 装饰灯 | 楼层标志灯 1W 底边距地2.2m壁挂 | 套 | 3
298 | 030412005001 | 荧光灯 | 单管荧光灯 T5 LED灯管 1*18W 吊管3.0 | 套 | 214
299 | 030412005002 | 荧光灯 | 双管荧光灯 T5 LED灯管 2*18W 吊管3.0 | 套 | 42
300 | 030412005003 | 荧光灯 | (带蓄电池)单管荧光灯 T5荧光灯管 1*28W/840 防水防尘高效节能单管荧光灯 | 套 | 10
301 | 030412005004 | 荧光灯 | (带蓄电池)单管荧光灯 T5荧光灯管 1*28W/840 | 套 | 21
本页小计
【表10.2.2-16】
分部分项工程清单与计价表
单位(专业)工程名称:安装-地下室 | [5 empty] | 标段: |  |  | 第27页 共41页
序号 | 项目编码 | 项目名称 | 项目特征 | 计量 单位 | 工程量 | 金 额 (元) |  |  |  |  | 备注
[6 empty] | 综合单价 | 合价 | 其中
[8 empty] | 人工费 | 机械费 | 暂估价
302 | 030404031001 | 小电器 | 双绕组变压器 | 个 | 8
303 | 030412004006 | 装饰灯 | 标志灯 底边距地2.2m壁挂 | 套 | 8
304 | 030412001003 | 普通灯具 | 节能型吸顶灯 LED 1*25W | 套 | 16
305 | 030412001004 | 普通灯具 | (带蓄电池)应急吸顶灯 LED 1*13W | 套 | 1
306 | 030404033001 | 风扇 | 排气扇 | 台 | 5
307 | 030404031002 | 小电器 | 熔断器安装 | 个 | 2
308 | 030404034001 | 照明开关 | 暗装一位单控开关 | 个 | 14
309 | 030404034002 | 照明开关 | 暗装一位双控开关 | 个 | 3
310 | 030404034003 | 照明开关 | 暗装二位单控开关 | 个 | 15
311 | 030404034004 | 照明开关 | 暗装三位单控开关 | 个 | 1
312 | 080902006001 | 液位计 | 潜水泵液位计 | 个 | 14
313 | 080902006002 | 液位计 | 液位显示装置 | 个 | 1
314 | 030904001001 | 点型探测器 | 一氧化碳检测装置 | 个 | 7
315 | 030404035001 | 插座 | 普通插座 单相二极+三极,10A 安全型 | 个 | 16
316 | 030404035002 | 插座 | 一体机插座(安全型) | 个 | 4
本页小计
【表10.2.2-16】
分部分项工程清单与计价表
单位(专业)工程名称:安装-地下室 | [5 empty] | 标段: |  |  | 第28页 共41页
序号 | 项目编码 | 项目名称 | 项目特征 | 计量 单位 | 工程量 | 金 额 (元) |  |  |  |  | 备注
[6 empty] | 综合单价 | 合价 | 其中
[8 empty] | 人工费 | 机械费 | 暂估价
317 | 030404035003 | 插座 | 普通插座 单相二极+三极,10A 防水型 | 个 | 5
318 | 030404017039 | 配电箱 | 插座箱（安全型） 详见插座箱系统图 | 台 | 1
319 | 030411006001 | 接线盒 | 普通接线盒暗装 | 个 | 409
320 | 030411006002 | 接线盒 | 钢制接线盒暗装 | 个 | 129
321 | 030414002001 | 送配电装置系统 | 1kV以下交流供电系统调试 (综合) | 系统 | 9
322 | 030414004001 | 自动投入装置 | 备用电源自投装置调试 | 系统 | 10
323 | 030409008001 | 等电位端子箱、 测试板 | LEB局部等电位端子箱，离地0.3M暗装 | 台 | 11
324 | 030409008002 | 等电位端子箱、 测试板 | MEB.SEB总等电位端子箱，离地0.5M暗装 | 台 | 12
325 | 03B002 | 均压环 | 避雷网安装 柱主筋与圈梁钢筋焊接 | 处 | 37
326 | 030409004001 | 均压环 | 避雷均压环敷设 利用圈梁钢筋 | m | 1882.00
327 | 030409002001 | 接地母线 | 接地母线敷设-25*4镀锌扁钢 沿砖混结构暗敷 | m | 23.20
328 | 030409002002 | 接地母线 | 接地母线敷设-40*4镀锌扁钢 沿砖混结构暗敷 | m | 381.89
329 | 030414011001 | 接地装置 | 接地网 | 系统 | 1
|  | 消电系统 |  |  | 0
本页小计
【表10.2.2-16】
分部分项工程清单与计价表
单位(专业)工程名称:安装-地下室 | [5 empty] | 标段: |  |  | 第29页 共41页
序号 | 项目编码 | 项目名称 | 项目特征 | 计量 单位 | 工程量 | 金 额 (元) |  |  |  |  | 备注
[6 empty] | 综合单价 | 合价 | 其中
[8 empty] | 人工费 | 机械费 | 暂估价
330 | 030904001002 | 点型探测器 | 点型探测器安装 感烟 含底座 | 个 | 142
331 | 030904001003 | 点型探测器 | 点型探测器安装 感温 含底座 | 个 | 23
332 | 030904001004 | 点型探测器 | 点型探测器安装 可燃气体 含底座 防爆 | 个 | 2
333 | 030904007001 | 消防广播(扬声器） | 消防广播 3W | 个 | 24
334 | 030904003002 | 按钮 | 消火栓启动按钮 | 个 | 19
335 | 030904005001 | 声光报警器 | 带编码声光报警器 | 个 | 21
336 | 030904006001 | 消防报警电话插孔(电话) | 手动报警按钮（带电话插孔） | 个 | 16
337 | 030904006002 | 消防报警电话插孔(电话) | 电话分机 | 个 | 10
338 | 030904009001 | 区域报警控制箱 | 火灾显示盘 | 台 | 1
339 | 030904008001 | 模块(模块箱） | 消防电源监控模块 | 个 | 7
340 | 030904008002 | 模块(模块箱） | 电气火灾监控模块 | 个 | 4
341 | 030904008003 | 模块(模块箱） | 防火门监控模块 | 个 | 8
342 | 030904008004 | 模块(模块箱） | 短路隔离器 | 个 | 13
343 | 030904008005 | 模块(模块箱） | 端子箱 | 个 | 2
本页小计
【表10.2.2-16】
分部分项工程清单与计价表
单位(专业)工程名称:安装-地下室 | [5 empty] | 标段: |  |  | 第30页 共41页
序号 | 项目编码 | 项目名称 | 项目特征 | 计量 单位 | 工程量 | 金 额 (元) |  |  |  |  | 备注
[6 empty] | 综合单价 | 合价 | 其中
[8 empty] | 人工费 | 机械费 | 暂估价
344 | 030904008006 | 模块(模块箱） | 模块箱 (内含1个控制模块，4个输入模块) | 个 | 9
345 | 030904008007 | 模块(模块箱） | 双输入/输出模块 | 个 | 2
346 | 030904008008 | 模块(模块箱） | 单输入/输出模块 | 个 | 13
347 | 030904008009 | 模块(模块箱） | 单输入模块 | 个 | 6
348 | 030904008010 | 模块(模块箱） | 单输出模块 | 个 | 20
349 | 030411006003 | 接线盒 | 暗装接线盒 | 个 | 256
350 | 030905001001 | 自动报警系统调试 | 广播喇叭及音箱、电话插孔调试 | 系统 | 40
351 | 030905001002 | 自动报警系统调试 | 通信分机调试 | 系统 | 10
352 | 030905003003 | 防火控制装置调试 | 消防风机调试 | 个 | 5
353 | 030411003009 | 桥架 | 密闭防火电缆桥架 200*100 | m | 78.50
354 | 030413001002 | 铁构件 | 电缆桥架支架制安 | kg | 69.50
355 | 031201003008 | 金属结构刷油 | 支吊架除锈后刷防锈漆二道，再刷灰色调和漆两道 | kg | 69.50
356 | 030411001009 | 配管 | 砖、混凝土结构暗配镀锌钢管 SC20 | m | 2775.00
357 | 030411001010 | 配管 | 砖、混凝土结构暗配镀锌钢管 SC25 | m | 796.61
本页小计
【表10.2.2-16】
分部分项工程清单与计价表
单位(专业)工程名称:安装-地下室 | [5 empty] | 标段: |  |  | 第31页 共41页
序号 | 项目编码 | 项目名称 | 项目特征 | 计量 单位 | 工程量 | 金 额 (元) |  |  |  |  | 备注
[6 empty] | 综合单价 | 合价 | 其中
[8 empty] | 人工费 | 机械费 | 暂估价
358 | 030411001011 | 配管 | 砖、混凝土结构暗配镀锌钢管 SC32 | m | 87.92
359 | 031002003027 | 套管 | 电气人防穿墙管制作安装 公称直径（mm以内）50 | 个 | 6
360 | 031002003028 | 套管 | 防护密闭套管 DN32 | 个 | 41
361 | 030408002003 | 控制电缆 | 控制电缆敷设 WDZN-KYJY-2×1.5 | m | 529.16
362 | 030408002004 | 控制电缆 | 控制电缆敷设 WDZN-KYJY-4×1.5 | m | 28.71
363 | 030408002005 | 控制电缆 | 控制电缆敷设 WDZN-KYJY-5×1.5 | m | 133.35
364 | 030408002006 | 控制电缆 | 控制电缆敷设 WDZN-KYJYR-2×2.5mm2 | m | 340.37
365 | 030411004008 | 配线 | 穿照明线 WDZN-BYJ-2.5mm2 | m | 1235.28
366 | 030411004009 | 配线 | 二芯单芯导线截面（mm2以内）WDZN-RYJ-2×1.5mm2 | m | 218.35
367 | 030411004010 | 配线 | 二芯单芯导线截面（mm2以内）WDZN-RYJS-2×1.5mm2 | m | 2847.27
368 | 030411004011 | 配线 | 十六芯单芯导线截面（mm2以内）WDZN-RYJS-10×1.5mm2 | m | 434.68
369 | 030411004012 | 配线 | 四芯单芯导线截面（mm2以内）WDZN-RYJS-4×1.5mm2 | m | 249.67
370 | 030411004013 | 配线 | 八芯单芯导线截面（mm2以内）WDZN-RYJS-5×1.5mm2 | m | 458.85
本页小计
【表10.2.2-16】
分部分项工程清单与计价表
单位(专业)工程名称:安装-地下室 | [5 empty] | 标段: |  |  | 第32页 共41页
序号 | 项目编码 | 项目名称 | 项目特征 | 计量 单位 | 工程量 | 金 额 (元) |  |  |  |  | 备注
[6 empty] | 综合单价 | 合价 | 其中
[8 empty] | 人工费 | 机械费 | 暂估价
|  | 防排烟系统 |  |  | 0
371 | 030702001001 | 碳钢通风管道 | 镀锌薄钢板矩形风管(δ=0.5mm咬口)长边长（mm）≤320 | m2 | 3.23
372 | 030702001002 | 碳钢通风管道 | 镀锌薄钢板矩形风管(δ=0.6mm咬口)长边长（mm）≤450 | m2 | 18.83
373 | 030702001003 | 碳钢通风管道 | 镀锌薄钢板矩形风管(δ=0.75mm咬口)长边长（mm）≤1000 | m2 | 61.49
374 | 030702001004 | 碳钢通风管道 | 镀锌薄钢板矩形风管(δ=1mm咬口)长边长（mm）≤1000 含专用玻璃棉防火 外侧复合进口长效耐水阻燃FFR贴面 具体做法详见图纸 | m2 | 153.16
375 | 030702001005 | 碳钢通风管道 | 镀锌薄钢板矩形风管(δ=1.2mm咬口)长边长（mm）≤1250 含专用玻璃棉防火 外侧复合进口长效耐水阻燃FFR贴面 具体做法详见图纸 | m2 | 171.84
376 | 030702001006 | 碳钢通风管道 | 镀锌薄钢板矩形风管(δ=1.5mm咬口)长边长（mm）≤2000` 含专用玻璃棉防火 外侧复合进口长效耐水阻燃FFR贴面 具体做法详见图纸 | m2 | 664.63
377 | 031201003009 | 金属结构刷油 | 支吊架除锈后刷防锈漆二道，再刷灰色调和漆两道 | kg | 4550.00
378 | 030702012001 | 挡烟垂壁 | 挡烟垂壁（防火帆布） | m2 | 10.08
379 | 030703001001 | 碳钢阀门 | 280℃防火阀 800*800 | 个 | 4
本页小计
【表10.2.2-16】
分部分项工程清单与计价表
单位(专业)工程名称:安装-地下室 | [5 empty] | 标段: |  |  | 第33页 共41页
序号 | 项目编码 | 项目名称 | 项目特征 | 计量 单位 | 工程量 | 金 额 (元) |  |  |  |  | 备注
[6 empty] | 综合单价 | 合价 | 其中
[8 empty] | 人工费 | 机械费 | 暂估价
380 | 030703001002 | 碳钢阀门 | 280℃防火阀 2000*400 | 个 | 1
381 | 030703001003 | 碳钢阀门 | 280℃防火阀 1600*500 | 个 | 1
382 | 030703001004 | 碳钢阀门 | 280℃防火阀 1600*400 | 个 | 1
383 | 030703001005 | 碳钢阀门 | 280℃防火阀 1000*800 | 个 | 1
384 | 030703001006 | 碳钢阀门 | 280℃防火阀 1000*250 | 个 | 1
385 | 030703001007 | 碳钢阀门 | 280℃防火阀 800*400 | 个 | 1
386 | 030703001008 | 碳钢阀门 | 70℃防火阀 400*200 | 个 | 3
387 | 030703001009 | 碳钢阀门 | 70℃防火阀 500*250 | 个 | 6
388 | 030703001010 | 碳钢阀门 | 70℃防火阀 200*200 | 个 | 2
389 | 030703001011 | 碳钢阀门 | 70℃防火阀 800*500 | 个 | 1
390 | 030703001012 | 碳钢阀门 | 70℃防火阀 630*250 | 个 | 1
391 | 030703001013 | 碳钢阀门 | 70℃防火阀 800*800 | 个 | 2
392 | 030703001014 | 碳钢阀门 | 70℃防火阀 160*120 | 个 | 5
393 | 030703001015 | 碳钢阀门 | 70℃防火阀 160*160 | 个 | 1
394 | 030703001016 | 碳钢阀门 | 对开多叶调节阀 1250*250 | 个 | 1
本页小计
【表10.2.2-16】
分部分项工程清单与计价表
单位(专业)工程名称:安装-地下室 | [5 empty] | 标段: |  |  | 第34页 共41页
序号 | 项目编码 | 项目名称 | 项目特征 | 计量 单位 | 工程量 | 金 额 (元) |  |  |  |  | 备注
[6 empty] | 综合单价 | 合价 | 其中
[8 empty] | 人工费 | 机械费 | 暂估价
395 | 030703001017 | 碳钢阀门 | 对开多叶调节阀 400*200 | 个 | 1
396 | 030703001018 | 碳钢阀门 | 对开多叶调节阀 500*250 | 个 | 1
397 | 030703001019 | 碳钢阀门 | 方形风管止回阀 630*250 | 个 | 1
398 | 030703001020 | 碳钢阀门 | 方形风管止回阀 800*800 | 个 | 3
399 | 030703001021 | 碳钢阀门 | 方形风管止回阀 800*400 | 个 | 1
400 | 030703001022 | 碳钢阀门 | 方形风管止回阀 400*200 | 个 | 1
401 | 030703001023 | 碳钢阀门 | 方形风管止回阀 200*200 | 个 | 2
402 | 030703001024 | 碳钢阀门 | 方形风管止回阀 500*250 | 个 | 2
403 | 030703001025 | 碳钢阀门 | 方形风管止回阀 800*500 | 个 | 1
404 | 030703020001 | 消声器 | 消声器 2000*400*2000 | 个 | 1
405 | 030703020002 | 消声器 | 消声器 1600*500*2000 | 个 | 1
406 | 030703020003 | 消声器 | 消声器 500*250*1000 | 个 | 2
407 | 030703020004 | 消声器 | 消声器 630*250*1000 | 个 | 1
408 | 030703020005 | 消声器 | 消声器 400*200*1000 | 个 | 1
409 | 030703020006 | 消声器 | 消声器 1000*800*2000 | 个 | 1
本页小计
【表10.2.2-16】
分部分项工程清单与计价表
单位(专业)工程名称:安装-地下室 | [5 empty] | 标段: |  |  | 第35页 共41页
序号 | 项目编码 | 项目名称 | 项目特征 | 计量 单位 | 工程量 | 金 额 (元) |  |  |  |  | 备注
[6 empty] | 综合单价 | 合价 | 其中
[8 empty] | 人工费 | 机械费 | 暂估价
410 | 030703007001 | 碳钢风口、散流器、百叶窗 | 单层百叶风口 500x500 风口附调节阀 | 个 | 40
411 | 030703007002 | 碳钢风口、散流器、百叶窗 | 单层百叶风口 200x200 | 个 | 1
412 | 030703007003 | 碳钢风口、散流器、百叶窗 | 70℃防火风口 200x200 | 个 | 1
413 | 030703007004 | 碳钢风口、散流器、百叶窗 | 单层百叶风口 160×160 | 个 | 5
414 | 030703007005 | 碳钢风口、散流器、百叶窗 | 防火风口 160×160 | 个 | 2
415 | 030703007006 | 碳钢风口、散流器、百叶窗 | 防火风口 160×120 | 个 | 10
416 | 030703007007 | 碳钢风口、散流器、百叶窗 | 防火风口 1500×1500 | 个 | 1
417 | 030703007008 | 碳钢风口、散流器、百叶窗 | 单层百叶风口 2700x1300 | 个 | 1
418 | 030703007009 | 碳钢风口、散流器、百叶窗 | 单层百叶风口 500x500 | 个 | 1
419 | 030703007010 | 碳钢风口、散流器、百叶窗 | 单层百叶风口 800*800 | 个 | 1
420 | 030703007011 | 碳钢风口、散流器、百叶窗 | 单层百叶补风口 800x800 | 个 | 1
421 | 030703007012 | 碳钢风口、散流器、百叶窗 | 单层百叶风口 400*400 | 个 | 3
本页小计
【表10.2.2-16】
分部分项工程清单与计价表
单位(专业)工程名称:安装-地下室 | [5 empty] | 标段: |  |  | 第36页 共41页
序号 | 项目编码 | 项目名称 | 项目特征 | 计量 单位 | 工程量 | 金 额 (元) |  |  |  |  | 备注
[6 empty] | 综合单价 | 合价 | 其中
[8 empty] | 人工费 | 机械费 | 暂估价
422 | 030703007013 | 碳钢风口、散流器、百叶窗 | 单层百叶补风口 500×500 | 个 | 1
423 | 030703007014 | 碳钢风口、散流器、百叶窗 | 单层百叶补风口 400×400 | 个 | 1
424 | 030108001001 | 离心式通风机 | 消防通风离心风机 HTFC-II-28 电机功率(KW) 18.5/6.2 风量(m3/h) 34000/22000 含弹簧减震器，混凝土基础及角钢基础，不燃接头 | 台 | 3
425 | 030108001002 | 离心式通风机 | 消防通风离心风机 HTFC-I-25 电机功率(KW) 15 风量(m3/h) 34000 含弹簧减震器，混凝土基础及角钢基础，不燃接头 | 台 | 1
426 | 030108003001 | 轴流通风机 | 消防排烟轴流风机 HTF-I-6.5 电机功率(KW) 5.5 风量(m3/h) 15600 含不燃接头 | 台 | 1
427 | 030108003002 | 轴流通风机 | 消防低噪声轴流风机 JSF-500 电机功率(KW) 1.1 风量(m3/h) 7800 含不燃接头 | 台 | 1
428 | 030108003003 | 轴流通风机 | 高效低噪声轴流风机 JSF-315 电机功率(KW) 0.09 风量(m3/h) 1400 含不燃接头 | 台 | 1
429 | 030108003004 | 轴流通风机 | 高效低噪声轴流风机 JSF-355 电机功率(KW) 0.18 风量(m3/h) 2400 含不燃接头 | 台 | 1
本页小计
【表10.2.2-16】
分部分项工程清单与计价表
单位(专业)工程名称:安装-地下室 | [5 empty] | 标段: |  |  | 第37页 共41页
序号 | 项目编码 | 项目名称 | 项目特征 | 计量 单位 | 工程量 | 金 额 (元) |  |  |  |  | 备注
[6 empty] | 综合单价 | 合价 | 其中
[8 empty] | 人工费 | 机械费 | 暂估价
430 | 030108003005 | 轴流通风机 | 低噪声轴流风机（防爆风机）JDF-3.5 电机功率(KW) 0.55 风量(m3/h) 2600 含不燃接头 | 台 | 1
431 | 030108003006 | 轴流通风机 | 低噪声轴流风机（防爆风机）JDF-2.5 电机功率(KW) 0.08 风量(m3/h) 450 含不燃接头 | 台 | 1
432 | 030108003007 | 轴流通风机 | 高效低噪声轴流风机 JSF-400 电机功率(KW) 0.55 风量(m3/h) 3800 含不燃接头 | 台 | 1
433 | 030307005001 | 设备支架制作安装 | 设备支架制作安装 | t | 0.550
434 | 031201003010 | 金属结构刷油 | 支吊架除锈后刷防锈漆二道，再刷灰色调和漆两道 | kg | 550.00
435 | 030406006006 | 低压交流异步电动机 | 电动机检查接线、调试 功率（kW）≤3 | 台 | 6
436 | 030406006007 | 低压交流异步电动机 | 电动机检查接线、调试 功率（kW）≤13 | 台 | 4
437 | 030406006008 | 低压交流异步电动机 | 电动机检查接线、调试 功率（kW）≤30 | 台 | 4
438 | 030704001001 | 通风工程检测、 调试 | 通风空调系统调试费（含人防部分调试） | 系统 | 1
|  | 人防防排烟系统 |  |  | 0
439 | 030702001007 | 碳钢通风管道 | 镀锌薄钢板矩形风管(δ=0.5mm咬口)长边长（mm）≤320 | m2 | 9.03
本页小计
【表10.2.2-16】
分部分项工程清单与计价表
单位(专业)工程名称:安装-地下室 | [5 empty] | 标段: |  |  | 第38页 共41页
序号 | 项目编码 | 项目名称 | 项目特征 | 计量 单位 | 工程量 | 金 额 (元) |  |  |  |  | 备注
[6 empty] | 综合单价 | 合价 | 其中
[8 empty] | 人工费 | 机械费 | 暂估价
440 | 030702001008 | 碳钢通风管道 | 镀锌薄钢板矩形风管(δ=0.6mm咬口)长边长（mm）≤450 | m2 | 17.78
441 | 030702001009 | 碳钢通风管道 | 镀锌薄钢板矩形风管(δ=0.75mm咬口)长边长（mm）≤1000 | m2 | 45.90
442 | 030702001010 | 碳钢通风管道 | 薄钢板圆形风管(δ=3mm以内焊接)直径(mm)≤450 | m2 | 14.67
443 | 030702001011 | 碳钢通风管道 | 薄钢板圆形风管(δ=3mm以内焊接)直径(mm)≤1000 | m2 | 29.27
444 | 030702001012 | 碳钢通风管道 | 薄钢板圆形风管(δ=3mm以内焊接)直径(mm)≤320 | m2 | 4.41
445 | 030817008001 | 套管制作安装 | 密闭穿墙管制作安装（mm以内）Ⅰ型666 | 个 | 6
446 | 030817008002 | 套管制作安装 | 超压排气阀门直径250（mm）密闭套管制作、安装 | 个 | 3
447 | 031201003011 | 金属结构刷油 | 支吊架除锈后刷防锈漆二道，再刷灰色调和漆两道 | kg | 550.00
448 | 030703020007 | 消声器 | 消声器 630*320*1000 | 个 | 2
449 | 030703024001 | 人防其他部件 | LWP型滤尘器安装立式 LWP-X 1200CMH 立式安装 | 个 | 4
450 | 030703024002 | 人防其他部件 | 过滤吸收器 RFP-1000 1000CMH | 个 | 3
本页小计
【表10.2.2-16】
分部分项工程清单与计价表
单位(专业)工程名称:安装-地下室 | [5 empty] | 标段: |  |  | 第39页 共41页
序号 | 项目编码 | 项目名称 | 项目特征 | 计量 单位 | 工程量 | 金 额 (元) |  |  |  |  | 备注
[6 empty] | 综合单价 | 合价 | 其中
[8 empty] | 人工费 | 机械费 | 暂估价
451 | 030703024003 | 人防其他部件 | DJF-1电动脚踏两用风机 电动清洁 2750CMH，3000r/min，600Pa，1.1kW 脚踏清洁 2750CMH，2750r/min，500Pa | 个 | 2
452 | 030108003008 | 轴流通风机 | 人防用混流式排风机 PYHL14A-4.5A 4680CMH*439Pa*1.1Kw | 台 | 1
453 | 030703022001 | 人防超压自动排气阀 | 超压自动排气活门 FCH-D250 | 个 | 3
454 | 030703023001 | 人防手动密闭阀 | 手动密闭阀 SMF50 | 个 | 5
455 | 030703023002 | 人防手动密闭阀 | 手动密闭阀 SMF40 | 个 | 2
456 | 030703023003 | 人防手动密闭阀 | 手动密闭阀 SMF30 | 个 | 1
457 | 030703001026 | 碳钢阀门 | 70℃防火阀 630*320 | 个 | 1
458 | 030703001027 | 碳钢阀门 | 70℃防火阀 200*200 | 个 | 1
459 | 030703007015 | 碳钢风口、散流器、百叶窗 | 单层百叶风口 200x200 | 个 | 1
460 | 030703007016 | 碳钢风口、散流器、百叶窗 | 单层百叶风口 400x300 风口附调节阀 | 个 | 4
461 | 030703001028 | 碳钢阀门 | 多叶风量调节阀 D400 | 个 | 1
462 | 030703001029 | 碳钢阀门 | 对开多叶调节阀 400*320 | 个 | 1
463 | 030703001030 | 碳钢阀门 | 对开多叶调节阀 200*200 | 个 | 1
本页小计
【表10.2.2-16】
分部分项工程清单与计价表
单位(专业)工程名称:安装-地下室 | [5 empty] | 标段: |  |  | 第40页 共41页
序号 | 项目编码 | 项目名称 | 项目特征 | 计量 单位 | 工程量 | 金 额 (元) |  |  |  |  | 备注
[6 empty] | 综合单价 | 合价 | 其中
[8 empty] | 人工费 | 机械费 | 暂估价
464 | 030703001031 | 碳钢阀门 | 对开多叶调节阀 630*320 | 个 | 2
465 | 030703001032 | 碳钢阀门 | 手动密闭阀，平时常闭 630*320 | 个 | 1
466 | 030703001033 | 碳钢阀门 | 手动密闭阀，平时常闭 D500 | 个 | 1
467 | 030703024004 | 人防其他部件 | 换气堵头安装D400 | 个 | 1
468 | 030703024005 | 人防其他部件 | 换气堵头安装D315 | 个 | 1
469 | 030703024006 | 人防其他部件 | 风量测量装置 DN400 | 个 | 1
470 | 030703024007 | 人防其他部件 | 倾斜式微压计测压装置 | 个 | 1
471 | 030703024008 | 人防其他部件 | 增压管 DN25镀锌钢管 带球阀 | 套 | 1
472 | 030703024009 | 人防其他部件 | 密闭测量管 DN50镀锌钢管 | 套 | 1
473 | 030703024010 | 人防其他部件 | 放射性检测取样管 热镀锌钢管DN32(末端设球阀) | 套 | 1
474 | 030703024011 | 人防其他部件 | 热镀锌钢管(压差测量管)DN15(末端设球阀) | 套 | 1
475 | 030703024012 | 人防其他部件 | 放射性检测取样管 热镀锌钢管DN32(末端设球阀) | 套 | 1
476 | 030703024013 | 人防其他部件 | 热镀锌钢管(压差测量管)DN15(末端设球阀) | 套 | 1
本页小计
【表10.2.2-16】
分部分项工程清单与计价表
单位(专业)工程名称:安装-地下室 | [5 empty] | 标段: |  |  | 第41页 共41页
序号 | 项目编码 | 项目名称 | 项目特征 | 计量 单位 | 工程量 | 金 额 (元) |  |  |  |  | 备注
[6 empty] | 综合单价 | 合价 | 其中
[8 empty] | 人工费 | 机械费 | 暂估价
477 | 030703024014 | 人防其他部件 | 热镀锌钢管(尾气监测取样管)DN15(末端设球阀) | 套 | 1
478 | 030703024015 | 人防其他部件 | 测压管(D4紫铜管) | 套 | 1
|  | 抗震支架及防火封堵 |  |  | 0
479 | 031002001007 | 管道支吊架 | 抗震支架制作安装（各型号、各规格）：工程量暂定，实际施工数量由中标单位按设计及规范要求深化设计安装。 | 套 | 350
480 | 03B003 | 防火封堵 | 强电、消电、通风各系统防火封堵，施工单位根据图纸及规范要求自行报价，结算不做调整。 | 项 | 1
本页小计
合计

## 7_表10_2_2-16 施工技术措施项目清单与计价表
【表10.2.2-16】
施工技术措施项目清单与计价表
单位(专业)工程名称:安装-地下室 | [5 empty] | 标段: |  |  | 第1页 共1页
序号 | 项目编码 | 项目名称 | 项目特征 | 计量 单位 | 工程量 | 金 额 (元) |  |  |  |  | 备注
[6 empty] | 综合单价 | 合价 | 其中
[8 empty] | 人工费 | 机械费 | 暂估价
1 | 031301017001 | 脚手架搭拆 | 脚手架搭拆 | 项 | 1
本页小计
合计

## 7_表10_2_2-20 施工组织（总价）措施项目清单与
【表10.2.2-20】
施工组织（总价）措施项目清单与计价表
工程名称:地下室 |  |  | 标段: | 第1页 共1页
序号 | 项目编号 | 项目名称 | 计算基础 | 费率 (%) | 金额 (元) | 备注
1 | 031302001001 | 安全文明施工费
1.1 | 1.1 | 安全文明施工基本费
2 | Z03130200801 | 提前竣工增加费
3 | 031302004001 | 二次搬运费
4 | 031302005001 | 冬雨季施工增加费
5 | 03B999 | 其他施工组织措施费
合 计

## 7_表10_2_2-21 其他项目清单与计价汇总表
【表10.2.2-21】
其他项目清单与计价汇总表
工程名称:地下室 |  | 标段: | 第1页 共1页
序号 | 项 目 名 称 | 金额(元) | 备注
1 | 暂列金额 | 9316.03 | 明细详见表10.2.2-22
1.1 | 标化工地增加费 | 9316.03 | 明细详见表10.2.2-22
1.2 | 优质工程增加费 | 0 | 明细详见表10.2.2-22
1.3 | 其他暂列金额 | 0 | 明细详见表10.2.2-22
2 | 暂估价 | 0
2.1 | 材料（设备）暂估价 | 0 | 明细详见表10.2.2-23
2.2 | 专业工程暂估价 | 0 | 明细详见表10.2.2-24
2.3 | 专项技术措施暂估价 | 0 | 明细详见表10.2.2-25
3 | 计日工 |  | 明细详见表10.2.2-26
4 | 总承包服务费 |  | 明细详见表10.2.2-27
合 计

## 7_表10_2_2-22 暂列金额明细表
【表10.2.2-22】
暂列金额明细表
工程名称:地下室 |  | 标段: |  | 第1页 共1页
序号 | 项 目 名 称 | 计量单位 | 暂定金额(元) | 备注
1 | 标化工地增加费 | 项 | 9316.03
2 | 优质工程增加费 | 项
3 | 其他暂列金额 | 项 |  | 估算比例一般不高于5%
3.1 | 其他暂列金额 | 项
合计 |  |  | 9316.03

## 7_表10_2_2-23 材料（工程设备）暂估单价表
【表10.2.2-23】
材料（工程设备）暂估单价表
单位(专业)工程名称:安装-地下室 |  |  |  | 标段: | 第1页 共1页
序号 | 材料（工程设备）名称、规格、型号 | 计量 单位 | 数量 | 单价 | 合价 | 备注
合计

## 7_表10_2_2-24 专业工程暂估价表
【表10.2.2-24】
专业工程暂估价表
单位(专业)工程名称:安装-地下室 |  | 标段: | 第1页 共1页
序号 | 工 程 名 称 | 工程内容 | 暂估金额(元) | 备注
合计

## 7_表10_2_2-25 专项技术措施暂估价表
【表10.2.2-25】
专项技术措施暂估价表
单位(专业)工程名称:安装-地下室 |  | 标段: | 第1页 共1页
序号 | 工 程 名 称 | 工程内容 | 暂估金额(元) | 备注
合计 |  |  | 0

## 7_表10_2_2-26 计日工表
【表10.2.2-26】
计 日 工 表
单位(专业)工程名称:安装-地下室 |  | 标段: |  | 第1页 共1页
编号 | 项 目 名 称 | 单位 | 数量 | 综合单价(元) | 合价(元)
一 | 人 工 | 元
1
2
3
4
5
人 工 小 计
二 | 材 料 | 元
1
2
3
4
5
材 料 小 计
三 | 施 工 机 械 | 元
1
2
3
4
5
施工机械小计
总 计

## 7_表10_2_2-27 总承包服务费计价表
【表10.2.2-27】
总承包服务费计价表
单位(专业)工程名称:安装-地下室 |  |  | 标段: |  | 第1页 共1页
序号 | 项目名称 | 项目价值(元) | 服务内容 | 计算基础 | 费率(%) | 金额(元)
1 | 发包人单独发包的专业工程
1.1 | 专业发包工程管理费
2 | 发包人提供材料(设备)
2.1 | 甲供材料设备保管费
| 合计 | - | - |  | -

## 7_表10_2_2-29 主要工日一览表(空表)
【表10.2.2-29】
主要工日一览表
工程名称:地下室 |  |  | 标段: |  | 第1页 共1页
序号 | 工日名称（类别） | 单位 | 数量 | 单价(元) | 合价（元） | 备注

## 7_表10_2_2-30 发包人提供材料和设备一览表
【表10.2.2-30】
发包人提供材料和设备一览表
工程名称:地下室 |  |  | 标段: |  |  | 第1页 共1页
序号 | 材料(设备)名称、规格、型号 | 单位 | 数量 | 单价 (元) | 交货 方式 | 送达 地点 | 备注

## 7_表10_2_2-31 主要材料和工程设备一览表（空表
【表10.2.2-31】
主要材料和工程设备一览表
工程名称:地下室 |  |  |  | 标段: |  | 第1页 共3页
序号 | 名称、规格、型号 | 单位 | 数量 | 单价(元) | 合价（元） | 备注
【表10.2.2-31】
主要材料和工程设备一览表
工程名称:地下室 |  |  |  | 标段: |  | 第2页 共3页
序号 | 名称、规格、型号 | 单位 | 数量 | 单价(元) | 合价（元） | 备注
【表10.2.2-31】
主要材料和工程设备一览表
工程名称:地下室 |  |  |  | 标段: |  | 第3页 共3页
序号 | 名称、规格、型号 | 单位 | 数量 | 单价(元) | 合价（元） | 备注

## 7_表10_2_2-32 主要机械台班一览表(空表)
【表10.2.2-32】
主要机械台班一览表
工程名称:地下室 |  |  | 标段: |  | 第1页 共4页
序号 | 机械名称、规格、型号 | 单位 | 数 量 | 单价(元) | 合价（元） | 备注
【表10.2.2-32】
主要机械台班一览表
工程名称:地下室 |  |  | 标段: |  | 第2页 共4页
序号 | 机械名称、规格、型号 | 单位 | 数 量 | 单价(元) | 合价（元） | 备注
【表10.2.2-32】
主要机械台班一览表
工程名称:地下室 |  |  | 标段: |  | 第3页 共4页
序号 | 机械名称、规格、型号 | 单位 | 数 量 | 单价(元) | 合价（元） | 备注
【表10.2.2-32】
主要机械台班一览表
工程名称:地下室 |  |  | 标段: |  | 第4页 共4页
序号 | 机械名称、规格、型号 | 单位 | 数 量 | 单价(元) | 合价（元） | 备注

## 8_表10_2_2-16 分部分项工程清单与计价表
【表10.2.2-16】
分部分项工程清单与计价表
单位(专业)工程名称:安装-1#教学楼 | [5 empty] | 标段: |  |  | 第1页 共20页
序号 | 项目编码 | 项目名称 | 项目特征 | 计量 单位 | 工程量 | 金 额 (元) |  |  |  |  | 备注
[6 empty] | 综合单价 | 合价 | 其中
[8 empty] | 人工费 | 机械费 | 暂估价
|  | 消火栓系统 |  |  | 0
1 | 030901002007 | 消火栓钢管 | 室内内外壁热浸镀锌钢管安装（沟槽式）DN150，含沟槽管件及管道冲洗 | m | 263.11
2 | 030901002008 | 消火栓钢管 | 室内内外壁热浸镀锌钢管安装（沟槽式）DN100，含沟槽管件及管道冲洗 | m | 282.91
3 | 030901002009 | 消火栓钢管 | 室内镀锌钢管(螺纹连接) 公称直径 （mm以内）65 含管件及管道冲洗 | m | 50.40
4 | 031201001007 | 管道刷油 | 消火栓管刷漆 防锈漆两道 调和漆两道 | m2 | 223.05
5 | 031002001008 | 管道支吊架 | 一般管架制作安装 | Kg | 595.00
6 | 031201003012 | 金属结构刷油 | 管道支吊架除锈后刷防锈漆二道，再刷灰色调和漆两道 | kg | 595.00
7 | 030901010002 | 室内消火栓 | SG18E65Z-J型(15S202/21)薄型单栓带消防软管卷盘组合式消防柜（安全的玻璃门窗(如钢化玻璃等)）；含灭火器箱内各放2具4公斤磷酸铵盐干粉灭火器 | 套 | 27
8 | 030901010003 | 室内消火栓 | 减压稳压SG18E65Z-J型(15S202/21)薄型单栓带消防软管卷盘组合式消防柜（安全的玻璃门窗(如钢化玻璃等)）；含灭火器箱内各放2具4公斤磷酸铵盐干粉灭火器 | 套 | 21
9 | 030901013002 | 灭火器 | 室内灭火器安装支架安装 2具4公斤磷酸铵盐干粉灭火器 | 套 | 27
本页小计
【表10.2.2-16】
分部分项工程清单与计价表
单位(专业)工程名称:安装-1#教学楼 | [5 empty] | 标段: |  |  | 第2页 共20页
序号 | 项目编码 | 项目名称 | 项目特征 | 计量 单位 | 工程量 | 金 额 (元) |  |  |  |  | 备注
[6 empty] | 综合单价 | 合价 | 其中
[8 empty] | 人工费 | 机械费 | 暂估价
10 | Z031003021008 | 沟槽阀门 | 闸阀安装 DN150 Z41H-Q型(明)/Z45H-Q型(暗) 1.6MPa | 个 | 13
11 | Z031003021009 | 沟槽阀门 | 闸阀安装 DN100 Z41H-Q型(明)/Z45H-Q型(暗) 1.6MPa | 个 | 21
12 | Z031003021010 | 沟槽阀门 | 闸阀安装 DN65 Z41H-Q型(明)/Z45H-Q型(暗) 1.6MPa | 个 | 1
13 | 031003010004 | 软接头（软管） | 金属软管 DN150 | 个 | 2
14 | 031003001026 | 螺纹阀门 | 自动排气阀 DN25 含截止阀 | 个 | 2
15 | 030601002006 | 压力仪表 | 就地压力表、真空表 | 台 | 1
16 | 031003003024 | 焊接法兰阀门 | 止回阀安装 DN100 1.6MPa H41H型 | 个 | 2
17 | 031003003025 | 焊接法兰阀门 | 流量开关DN100 | 个 | 2
18 | 031003003026 | 焊接法兰阀门 | 旋流防止器DN100 | 个 | 2
19 | 031006015002 | 水箱 | 消防水箱（有效容积18T） 4000X5000X1500，含基础 | 台 | 1
20 | 03B004 | 水箱附属配件 | 消防水箱通气管（管口加防虫网罩）、溢流管（管口加防虫网罩、阀门）、放空管、分体式超声波液位计等附属配件 | 项 | 1
21 | 031002003029 | 套管 | 刚性防水套管制作安装 DN100 | 个 | 2
本页小计
【表10.2.2-16】
分部分项工程清单与计价表
单位(专业)工程名称:安装-1#教学楼 | [5 empty] | 标段: |  |  | 第3页 共20页
序号 | 项目编码 | 项目名称 | 项目特征 | 计量 单位 | 工程量 | 金 额 (元) |  |  |  |  | 备注
[6 empty] | 综合单价 | 合价 | 其中
[8 empty] | 人工费 | 机械费 | 暂估价
22 | 031002003030 | 套管 | 一般穿楼板套管制作安装 DN150 | 个 | 37
23 | 031002003031 | 套管 | 一般穿墙钢套管制作安装 DN200 | 个 | 10
24 | 030905002003 | 水灭火控制装置调试 | 消火栓灭火系统调试 | 点 | 48
|  | 给水系统 |  |  | 0
25 | 031001007010 | 复合管 | 室内钢塑(衬塑)给水管安装（丝扣连接）DN65mm，含管件制安，管道消毒、冲洗 | m | 90.66
26 | 031001007011 | 复合管 | 室内钢塑(衬塑)给水管安装（丝扣连接）DN50mm，含管件制安，管道消毒、冲洗 | m | 46.12
27 | 031001007012 | 复合管 | 室内钢塑(衬塑)给水管安装（丝扣连接）DN32mm，含管件制安，管道消毒、冲洗 | m | 48.75
28 | 031001007013 | 复合管 | 室内钢塑(衬塑)给水管安装（丝扣连接）DN25mm，含管件制安，管道消毒、冲洗 | m | 50.41
29 | 031001007014 | 复合管 | 室内钢塑(衬塑)给水管安装（丝扣连接）DN20mm，含管件制安，管道消毒、冲洗 | m | 39.75
30 | 031001006001 | 塑料管 | 室内PPR塑料给水管（热熔连接） DN50 含管件制安，管道消毒、冲洗 | m | 172.26
本页小计
【表10.2.2-16】
分部分项工程清单与计价表
单位(专业)工程名称:安装-1#教学楼 | [5 empty] | 标段: |  |  | 第4页 共20页
序号 | 项目编码 | 项目名称 | 项目特征 | 计量 单位 | 工程量 | 金 额 (元) |  |  |  |  | 备注
[6 empty] | 综合单价 | 合价 | 其中
[8 empty] | 人工费 | 机械费 | 暂估价
31 | 031001006002 | 塑料管 | 室内PPR塑料给水管（热熔连接） DN40 含管件制安，管道消毒、冲洗 | m | 18.27
32 | 031001006003 | 塑料管 | 室内PPR塑料给水管（热熔连接） DN32 含管件制安，管道消毒、冲洗 | m | 20.34
33 | 031001006004 | 塑料管 | 室内PPR塑料给水管（热熔连接） DN25 含管件制安，管道消毒、冲洗 | m | 353.45
34 | 031001006005 | 塑料管 | 室内PPR塑料给水管（热熔连接） DN20 含管件制安，管道消毒、冲洗 | m | 21.32
35 | 031001006006 | 塑料管 | 室内PPR塑料给水管（热熔连接） DN15 含管件制安，管道消毒、冲洗 | m | 410.93
36 | 031002001009 | 管道支吊架 | 一般管架制作安装 | Kg | 135.00
37 | 031201003013 | 金属结构刷油 | 管道支吊架除锈后刷防锈漆二道，再刷灰色调和漆两道 | kg | 135.00
38 | 031201001008 | 管道刷油 | 管道刷二道防锈漆,再外刷艳绿色调和漆二道,然后刷蓝色环、管道名称和水流方向。 | m2 | 35.48
39 | 031003013004 | 水表 | 螺纹水表组成安装 DN25 含阀门 | 组 | 3
40 | 031003013005 | 水表 | 螺纹水表组成安装 DN32 含阀门 | 组 | 3
41 | 031003013006 | 水表 | 螺纹水表组成安装 DN65 含阀门 | 组 | 4
42 | 031003013007 | 水表 | 螺纹水表组成安装 DN50 含阀门 | 组 | 10
本页小计
【表10.2.2-16】
分部分项工程清单与计价表
单位(专业)工程名称:安装-1#教学楼 | [5 empty] | 标段: |  |  | 第5页 共20页
序号 | 项目编码 | 项目名称 | 项目特征 | 计量 单位 | 工程量 | 金 额 (元) |  |  |  |  | 备注
[6 empty] | 综合单价 | 合价 | 其中
[8 empty] | 人工费 | 机械费 | 暂估价
43 | 031003001027 | 螺纹阀门 | 支管减压阀组安装 DN20 见详图 | 个 | 3
44 | 031003001028 | 螺纹阀门 | 支管减压阀组安装 DN32 见详图 | 个 | 3
45 | 031003001029 | 螺纹阀门 | 支管减压阀组安装 DN50 见详图 | 个 | 2
46 | 031003001030 | 螺纹阀门 | 截止阀安装 DN20 J41H型 | 个 | 15
47 | 031003001031 | 螺纹阀门 | 截止阀安装 DN50 J41H型 | 个 | 18
48 | 031003001032 | 螺纹阀门 | 闸阀安装 DN50 Z41H-Q型(明)/Z45H-Q型(暗) | 个 | 2
49 | 031003001033 | 螺纹阀门 | 止回阀安装 DN50 H41H型 | 个 | 1
50 | 031003001034 | 螺纹阀门 | Y型过滤器安装 DN50 | 个 | 1
51 | 031003001035 | 螺纹阀门 | 浮球阀安装 DN50 | 个 | 1
52 | 031003001036 | 螺纹阀门 | 截止阀安装 DN25 J41H型 | 个 | 11
53 | 031003001037 | 螺纹阀门 | 止回阀安装 DN25 H41H型 | 个 | 5
54 | 031003001038 | 螺纹阀门 | 自动排气阀 DN15 含截止阀 | 个 | 10
55 | 031002003032 | 套管 | 一般穿墙钢套管制作安装 公称直径 (mm以内)100 | 个 | 14
56 | 031002003033 | 套管 | 刚性防水套管制作安装 DN80mm以内 | 个 | 4
本页小计
【表10.2.2-16】
分部分项工程清单与计价表
单位(专业)工程名称:安装-1#教学楼 | [5 empty] | 标段: |  |  | 第6页 共20页
序号 | 项目编码 | 项目名称 | 项目特征 | 计量 单位 | 工程量 | 金 额 (元) |  |  |  |  | 备注
[6 empty] | 综合单价 | 合价 | 其中
[8 empty] | 人工费 | 机械费 | 暂估价
57 | 031002003034 | 套管 | 刚性防水套管制作安装 公称直径 (mm以内)50 | 个 | 1
58 | 031002003035 | 套管 | 刚性防水套管制作安装 DN50 穿楼板 | 个 | 21
59 | 03B005 | 卫生间暗敷管道人工补贴 | 卫生间（内周长在12m以上）暗敷管道，每间补贴 1.5 工日 | 间 | 18
60 | 03B006 | 卫生间暗敷管道人工补贴 | 卫生间（内周长在12m以下）暗敷管道，每间补贴1.0工日 | 间 | 4
|  | 排水系统 |  |  | 0
61 | 031001005001 | 铸铁管 | 室内无承口柔性铸铁排水管（卡箍连接） 公称直径 （mm以内）150 | m | 2.20
62 | 031001005002 | 铸铁管 | 室内无承口柔性铸铁排水管（卡箍连接） 公称直径 （mm以内）100 | m | 136.98
63 | 031001005003 | 铸铁管 | 室内无承口柔性铸铁排水管（卡箍连接） 公称直径 （mm以内）75 | m | 80.00
64 | 031001006007 | 塑料管 | 室内承插PVC-U排水管安装(零件粘接) DN100 | m | 369.64
65 | 031001006008 | 塑料管 | 室内承插PVC-U排水管安装(零件粘接) DN75 | m | 40.12
66 | 031001006009 | 塑料管 | 室内承插PVC-U排水管安装(零件粘接) DN50 | m | 558.74
67 | 031004014004 | 给、排水附(配)件 | 地面扫除口安装 DN100 | 个 | 80
本页小计
【表10.2.2-16】
分部分项工程清单与计价表
单位(专业)工程名称:安装-1#教学楼 | [5 empty] | 标段: |  |  | 第7页 共20页
序号 | 项目编码 | 项目名称 | 项目特征 | 计量 单位 | 工程量 | 金 额 (元) |  |  |  |  | 备注
[6 empty] | 综合单价 | 合价 | 其中
[8 empty] | 人工费 | 机械费 | 暂估价
68 | 031004014005 | 给、排水附(配)件 | 铝合金质面蓖防反溢地漏DN50 | 个 | 45
69 | 031004014006 | 给、排水附(配)件 | 圆形地漏DN50 | 个 | 98
70 | 031004006001 | 大便器 | 蹲式大便器安装 自闭式冲洗 DN25mm | 组 | 108
71 | 031004003001 | 洗脸盆 | 感应式洗手盆 | 组 | 74
72 | 031004007001 | 小便器 | 自动感应式立式小便器 | 组 | 50
73 | 031004004001 | 洗涤盆 | 洗涤盆 | 组 | 37
74 | 031004006002 | 大便器 | 坐式大便器 带扶手 | 组 | 4
75 | 031004003002 | 洗脸盆 | 感应式洗手盆 带扶手 | 组 | 4
76 | 031002003036 | 套管 | 一般穿墙钢套管制作安装 公称直径 (mm以内)100 | 个 | 15
77 | 031002003037 | 套管 | 刚性防水套管制作安装 DN80mm以内 | 个 | 3
78 | 031002003038 | 套管 | 刚性防水套管制作安装 DN100mm以内 | 个 | 10
79 | 031002003039 | 套管 | 刚性防水套管制作安装 DN150mm以内 | 个 | 2
80 | 031002003040 | 套管 | 刚性防水套管制作安装 DN100mm以内 楼板 | 个 | 28
|  | 雨水系统 |  |  | 0
本页小计
【表10.2.2-16】
分部分项工程清单与计价表
单位(专业)工程名称:安装-1#教学楼 | [5 empty] | 标段: |  |  | 第8页 共20页
序号 | 项目编码 | 项目名称 | 项目特征 | 计量 单位 | 工程量 | 金 额 (元) |  |  |  |  | 备注
[6 empty] | 综合单价 | 合价 | 其中
[8 empty] | 人工费 | 机械费 | 暂估价
81 | 031001006010 | 塑料管 | 室内普通UPVC承压雨水管(1.0MPa)安装（零件粘接）dn110，含管件，雨水斗安装 | m | 728.46
82 | 031001006011 | 塑料管 | 室内普通UPVC承压雨水管(1.0MPa)安装（零件粘接）dn50，含管件 | m | 269.06
83 | 031002003041 | 套管 | 一般穿墙套管制作安装 DN150mm以内 | 个 | 48
84 | 031004014007 | 给、排水附(配)件 | 圆形地漏DN50 | 个 | 76
|  | 电气系统 |  |  | 0
85 | 030404017040 | 配电箱 | 成套配电箱安装 JX1-ALZ1，配置详见图纸。 | 台 | 1
86 | 030404017041 | 配电箱 | 成套配电箱安装 JX1-AL1，配置详见图纸。 | 台 | 1
87 | 030404017042 | 配电箱 | 成套配电箱安装 JX1-AL3，配置详见图纸。 | 台 | 1
88 | 030404017043 | 配电箱 | 成套配电箱安装 JX1-AL2，配置详见图纸。 | 台 | 1
89 | 030404017044 | 配电箱 | 成套配电箱安装 JX1-AL4，配置详见图纸。 | 台 | 1
90 | 030404017045 | 配电箱 | 成套配电箱安装 JX1-AL5，配置详见图纸。 | 台 | 1
91 | 030404017046 | 配电箱 | 成套配电箱安装 JS-AL，配置详见图纸。 | 台 | 23
本页小计
【表10.2.2-16】
分部分项工程清单与计价表
单位(专业)工程名称:安装-1#教学楼 | [5 empty] | 标段: |  |  | 第9页 共20页
序号 | 项目编码 | 项目名称 | 项目特征 | 计量 单位 | 工程量 | 金 额 (元) |  |  |  |  | 备注
[6 empty] | 综合单价 | 合价 | 其中
[8 empty] | 人工费 | 机械费 | 暂估价
92 | 030404017047 | 配电箱 | 成套配电箱安装 YY-AL，配置详见图纸。 | 台 | 2
93 | 030404017048 | 配电箱 | 成套配电箱安装 JJ-AL、ZB-AL，配置详见图纸。 | 台 | 4
94 | 030404017049 | 配电箱 | 成套配电箱安装 YL-AL，配置详见图纸。 | 台 | 1
95 | 030404017050 | 配电箱 | 成套配电箱安装 JSJ-AL，配置详见图纸。 | 台 | 2
96 | 030404017051 | 配电箱 | 成套配电箱安装 HY-HX-A，配置详见图纸。 | 台 | 2
97 | 030404017052 | 配电箱 | 成套配电箱安装 HY-HX-B，配置详见图纸。 | 台 | 1
98 | 030404017053 | 配电箱 | 成套配电箱安装 HD-AL，配置详见图纸。 | 台 | 1
99 | 030404017054 | 配电箱 | 成套配电箱安装 BG-HX-A，配置详见图纸。 | 台 | 4
100 | 030404017055 | 配电箱 | 成套配电箱安装 BG-HX-B，配置详见图纸。 | 台 | 3
101 | 030404017056 | 配电箱 | 成套配电箱安装 XZ-AL，配置详见图纸。 | 台 | 2
102 | 030404017057 | 配电箱 | 成套配电箱安装 JX1-APZ1-1，配置详见图纸。 | 台 | 1
103 | 030404017058 | 配电箱 | 成套配电箱安装 JX1-APZ1-2，配置详见图纸。 | 台 | 1
本页小计
【表10.2.2-16】
分部分项工程清单与计价表
单位(专业)工程名称:安装-1#教学楼 | [5 empty] | 标段: |  |  | 第10页 共20页
序号 | 项目编码 | 项目名称 | 项目特征 | 计量 单位 | 工程量 | 金 额 (元) |  |  |  |  | 备注
[6 empty] | 综合单价 | 合价 | 其中
[8 empty] | 人工费 | 机械费 | 暂估价
104 | 030404017059 | 配电箱 | 成套配电箱安装 JX1-KT-AP3，配置详见图纸。 | 台 | 1
105 | 030404017060 | 配电箱 | 成套配电箱安装 JX1-KT-AP1，配置详见图纸。 | 台 | 1
106 | 030404017061 | 配电箱 | 成套配电箱安装 JX1-KT-AP2，配置详见图纸。 | 台 | 1
107 | 030404017062 | 配电箱 | 成套配电箱安装 JX1-KT-AP4，配置详见图纸。 | 台 | 1
108 | 030404017063 | 配电箱 | 成套配电箱安装 JX1-KT-AP5，配置详见图纸。 | 台 | 1
109 | 030404017064 | 配电箱 | 成套配电箱安装 JX1-DT-AP5，配置详见图纸。 | 台 | 1
110 | 030404017065 | 配电箱 | 成套配电箱安装 JX1-G-ALE1，配置详见图纸。 | 台 | 1
111 | 030404017066 | 配电箱 | 成套配电箱安装 XK-ALE1，配置详见图纸。 | 台 | 1
112 | 030404017067 | 配电箱 | 成套配电箱安装 JK-ALE1，配置详见图纸。 | 台 | 1
113 | 030404017068 | 配电箱 | 成套配电箱安装 JX1-G-AL1，配置详见图纸。 | 台 | 1
114 | 030404017069 | 配电箱 | 成套配电箱安装 JX1-G-AL2，配置详见图纸。 | 台 | 1
115 | 030404017070 | 配电箱 | 成套配电箱安装 JX1-G-AL3~4，配置详见图纸。 | 台 | 2
本页小计
【表10.2.2-16】
分部分项工程清单与计价表
单位(专业)工程名称:安装-1#教学楼 | [5 empty] | 标段: |  |  | 第11页 共20页
序号 | 项目编码 | 项目名称 | 项目特征 | 计量 单位 | 工程量 | 金 额 (元) |  |  |  |  | 备注
[6 empty] | 综合单价 | 合价 | 其中
[8 empty] | 人工费 | 机械费 | 暂估价
116 | 030404017071 | 配电箱 | 成套配电箱安装 JX1-G-AL5，配置详见图纸。 | 台 | 1
117 | 030404017072 | 配电箱 | 成套配电箱安装 JX1-XF-ALE1，配置详见图纸。 | 台 | 1
118 | 030404017073 | 配电箱 | 成套配电箱安装 GB-ALE5，配置详见图纸。 | 台 | 1
119 | 030404017074 | 配电箱 | 成套配电箱安装 WL-ALE5，配置详见图纸。 | 台 | 1
120 | 030404017075 | 配电箱 | 直饮水机用现场隔离开关箱 内置隔离开关SD203/C32，配置详见图纸。 | 台 | 5
121 | 030404017076 | 配电箱 | 应急集中电源 JX1-ELS1.2.4，配置详见图纸。 | 台 | 3
122 | 030411003010 | 桥架 | 密闭金属电缆桥架400x200mm | m | 121.37
123 | 030411003011 | 桥架 | 密闭金属电缆桥架400x150mm | m | 75.93
124 | 030411003012 | 桥架 | 密闭金属电缆桥架300x100mm | m | 355.74
125 | 030411003013 | 桥架 | 密闭金属电缆桥架200x100mm | m | 92.36
126 | 030411003014 | 桥架 | 密闭防火电缆桥架300×100 | m | 101.78
127 | 030413001003 | 铁构件 | 电缆桥架支架制安 | kg | 821.70
128 | 031201003014 | 金属结构刷油 | 支吊架除锈后刷防锈漆二道，再刷灰色调和漆两道 | kg | 821.70
本页小计
【表10.2.2-16】
分部分项工程清单与计价表
单位(专业)工程名称:安装-1#教学楼 | [5 empty] | 标段: |  |  | 第12页 共20页
序号 | 项目编码 | 项目名称 | 项目特征 | 计量 单位 | 工程量 | 金 额 (元) |  |  |  |  | 备注
[6 empty] | 综合单价 | 合价 | 其中
[8 empty] | 人工费 | 机械费 | 暂估价
129 | 03B007 | 防火封堵 | 强电、消电、通风各系统防火封堵，施工单位根据图纸及规范要求自行报价，结算不做调整。 | 项 | 1
130 | 030411001012 | 配管 | 砖、混凝土结构暗配镀锌钢管 SC20 | m | 6226.62
131 | 030411001013 | 配管 | 砖、混凝土结构暗配镀锌钢管 SC25 | m | 185.10
132 | 030411001014 | 配管 | 砖、混凝土结构暗配镀锌钢管 SC32 | m | 1082.05
133 | 030411001015 | 配管 | 砖、混凝土结构暗配镀锌钢管 SC50 | m | 13.61
134 | 030411001016 | 配管 | 砖、混凝土结构暗配镀锌钢管 SC80 | m | 16.70
135 | 030411001017 | 配管 | 砖、混凝土结构明配镀锌钢管 SC100 | m | 17.04
136 | 030411001018 | 配管 | 砖、混凝土结构暗配JDG管 公称直径（mm）20 | m | 5290.62
137 | 030411001019 | 配管 | 砖、混凝土结构暗配JDG管 公称直径（mm）25 | m | 35.68
138 | 030411001020 | 配管 | 砖、混凝土结构暗配JDG管 公称直径（mm）32 | m | 241.79
139 | 030411001021 | 配管 | 砖、混凝土结构暗配JDG管 公称直径（mm）50 | m | 10.82
140 | 030408001028 | 电力电缆 | 铜芯电力电缆敷设 WDZ-YJY-4×70+1×35 | m | 45.61
本页小计
【表10.2.2-16】
分部分项工程清单与计价表
单位(专业)工程名称:安装-1#教学楼 | [5 empty] | 标段: |  |  | 第13页 共20页
序号 | 项目编码 | 项目名称 | 项目特征 | 计量 单位 | 工程量 | 金 额 (元) |  |  |  |  | 备注
[6 empty] | 综合单价 | 合价 | 其中
[8 empty] | 人工费 | 机械费 | 暂估价
141 | 030408001029 | 电力电缆 | 铜芯电力电缆敷设 WDZ-YJY-4×50+1×25 | m | 115.57
142 | 030408001030 | 电力电缆 | 铜芯电力电缆敷设 WDZB-YJY-4×35+1×16 | m | 120.50
143 | 030408001031 | 电力电缆 | 铜芯电力电缆敷设 WDZ-YJY-5×16 | m | 103.28
144 | 030408001032 | 电力电缆 | 铜芯电力电缆敷设 WDZN-YJY-3×2.5 | m | 51.25
145 | 030408001033 | 电力电缆 | 铜芯电力电缆敷设 WDZN-YJY-3×4 | m | 26.86
146 | 030408001034 | 电力电缆 | 铜芯电力电缆敷设 WDZ-YJY-5×4 | m | 4258.40
147 | 030408001035 | 电力电缆 | 铜芯电力电缆敷设 WDZ-YJY-5×6 | m | 548.40
148 | 030408001036 | 电力电缆 | 铜芯电力电缆敷设 WDZ-YJY-3×4 | m | 604.60
149 | 030408001037 | 电力电缆 | 铜芯电力电缆敷设 WDZ-YJY-3×6 | m | 1767.20
150 | 030408006006 | 电力电缆头 | 户内干包式电力电缆头制作、安装 干包终端头（1kV以下截面mm2以下）120 | 个 | 14
151 | 030408006007 | 电力电缆头 | 户内干包终端头制安 1kV以下截面35mm2以下 | 个 | 12
152 | 030408006008 | 电力电缆头 | 户内干包终端头制安 1kV以下截面10mm2以下 | 个 | 206
153 | 030408006009 | 电力电缆头 | 户内干包终端头制安 1kV以下截面25mm2以下 | 个 | 6
本页小计
【表10.2.2-16】
分部分项工程清单与计价表
单位(专业)工程名称:安装-1#教学楼 | [5 empty] | 标段: |  |  | 第14页 共20页
序号 | 项目编码 | 项目名称 | 项目特征 | 计量 单位 | 工程量 | 金 额 (元) |  |  |  |  | 备注
[6 empty] | 综合单价 | 合价 | 其中
[8 empty] | 人工费 | 机械费 | 暂估价
154 | 030411004014 | 配线 | 管内穿照明线 BYJR-2.5mm2 | m | 10375.86
155 | 030411004015 | 配线 | 穿照明线 BYJR-4mm2 | m | 123.90
156 | 030411004016 | 配线 | 管内穿照明线 WDZ-BYJ-2.5mm2 | m | 22005.64
157 | 030411004017 | 配线 | 管内穿照明线 WDZN-BYJ-2.5mm2 | m | 83.61
158 | 030411004018 | 配线 | 穿照明线 WDZ-BYJ-4mm2 | m | 247.80
159 | 030411004019 | 配线 | 二芯单芯导线截面（mm2以内）WDZN-RYS-2×2.5mm2 | m | 2148.84
160 | 030412001005 | 普通灯具 | 消防应急照明灯具 TY-ZFJC系列 6W 吸顶安装 | 套 | 102
161 | 030412001006 | 普通灯具 | 消防应急照明灯具 TY-ZFJC系列 6W 壁装 | 套 | 7
162 | 030412001007 | 普通灯具 | 消防应急照明灯具 TY-ZFJC系列 10W 吸顶安装 | 套 | 27
163 | 030412004007 | 装饰灯 | 安全出口标志灯 TY-BLJC I系列 1W 门框上方0.2m壁挂 | 套 | 30
164 | 030412004008 | 装饰灯 | 楼层标志灯 TY-BLJC I系列 1W 底边距地2.2m壁挂 | 套 | 20
165 | 030412004009 | 装饰灯 | 双面多信息复合灯 TY-BLJC I系列 1W 底距地2.5吊装 | 套 | 21
166 | 030412004010 | 装饰灯 | 方向标志灯(单向不可调)TY-BLJC I系列 1W 暗装，底距地0.5m壁挂 | 套 | 62
本页小计
【表10.2.2-16】
分部分项工程清单与计价表
单位(专业)工程名称:安装-1#教学楼 | [5 empty] | 标段: |  |  | 第15页 共20页
序号 | 项目编码 | 项目名称 | 项目特征 | 计量 单位 | 工程量 | 金 额 (元) |  |  |  |  | 备注
[6 empty] | 综合单价 | 合价 | 其中
[8 empty] | 人工费 | 机械费 | 暂估价
167 | 030412005005 | 荧光灯 | 600*600平板灯 LED 25W 嵌入式 | 套 | 143
168 | 030412001008 | 普通灯具 | 节能型吸顶灯 LED 1*25W | 套 | 88
169 | 030412001009 | 普通灯具 | 防水防尘灯 LED 1*18W | 套 | 63
170 | 030412005006 | 荧光灯 | (带蓄电池)单管荧光灯 T5荧光灯管 1*28W/840 | 套 | 12
171 | 030412005007 | 荧光灯 | (带蓄电池)双管荧光灯 T5荧光灯管 2*28W/840 | 套 | 13
172 | 030412005008 | 荧光灯 | 双管荧光灯 T5荧光灯管 2*28W/840 | 套 | 5
173 | 030904003003 | 按钮 | 残疾人呼叫按钮 | 个 | 9
174 | 030412005009 | 荧光灯 | 1200*300平板灯 LED 34W 吊管3.0 光通量≥3060lm | 套 | 155
175 | 030412005010 | 荧光灯 | 1200*300平板灯 LED 56W 吊管3.0 光通量≥3060lm | 套 | 1
176 | 030412005011 | 荧光灯 | 专用黑板灯管荧光灯，详细安装技术指标附编制说明后 | 套 | 81
177 | 030412005012 | 荧光灯 | 教室标准化一体式LED教室灯具安装，详细安装技术指标参见编制说明 | 套 | 309
178 | 030412005013 | 荧光灯 | 美术教室准化一体式LED教室灯具（2*28W）安装，详细安装技术指标参见编制说明 | 套 | 30
本页小计
【表10.2.2-16】
分部分项工程清单与计价表
单位(专业)工程名称:安装-1#教学楼 | [5 empty] | 标段: |  |  | 第16页 共20页
序号 | 项目编码 | 项目名称 | 项目特征 | 计量 单位 | 工程量 | 金 额 (元) |  |  |  |  | 备注
[6 empty] | 综合单价 | 合价 | 其中
[8 empty] | 人工费 | 机械费 | 暂估价
179 | 030412005014 | 荧光灯 | 计算机教室标准化一体式LED教室灯具安装，详细安装技术指标参见编制说明 | 套 | 30
180 | 030404033002 | 风扇 | 48寸吊扇， 1400R-220V 65W 吊杆安装，距地3m安装 含调速开关 | 台 | 92
181 | 030404034005 | 照明开关 | 暗装一位单控开关 | 个 | 60
182 | 030404034006 | 照明开关 | 暗装一位双控开关 | 个 | 3
183 | 030404034007 | 照明开关 | 暗装二位单控开关 | 个 | 22
184 | 030404034008 | 照明开关 | 暗装三位单控开关 | 个 | 89
185 | 030404034009 | 照明开关 | 暗装四位单控开关 | 个 | 12
186 | 030404035004 | 插座 | 普通插座 单相二极+三极,10A 安全型 | 个 | 245
187 | 030404035005 | 插座 | 广播,音响安全型二、三孔暗装插座 10A | 个 | 54
188 | 030404035006 | 插座 | 饮水机插座 | 个 | 12
189 | 030404035007 | 插座 | 空调插座 单相三极,10A 安全型 | 个 | 4
190 | 030404035008 | 插座 | 地面插座 10A IP54 安全型 | 个 | 27
191 | 030404035009 | 插座 | 插座箱(安全型) | 个 | 27
本页小计
【表10.2.2-16】
分部分项工程清单与计价表
单位(专业)工程名称:安装-1#教学楼 | [5 empty] | 标段: |  |  | 第17页 共20页
序号 | 项目编码 | 项目名称 | 项目特征 | 计量 单位 | 工程量 | 金 额 (元) |  |  |  |  | 备注
[6 empty] | 综合单价 | 合价 | 其中
[8 empty] | 人工费 | 机械费 | 暂估价
192 | 030411006004 | 接线盒 | 普通接线盒暗装 | 个 | 1642
193 | 030411006005 | 接线盒 | 钢制接线盒暗装 | 个 | 266
194 | 030414002002 | 送配电装置系统 | 1kV以下交流供电系统调试 (综合) | 系统 | 12
195 | 030414004002 | 自动投入装置 | 备用电源自投装置调试 | 系统 | 7
196 | 030409008003 | 等电位端子箱、 测试板 | MEB总等电位端子箱，离地0.5M暗装 | 台 | 10
197 | 030409005001 | 避雷网 | 采用φ12热镀锌圆钢避雷网沿墙敷设 含接闪带支架 | m | 297.15
198 | 030409005002 | 避雷网 | 避雷网沿混凝土块敷设 φ10热镀锌圆钢避雷网 | m | 435.65
199 | 030409003001 | 避雷引下线 | 利用建筑物主筋避雷引下线敷设 | m | 756.90
200 | 03B008 | 均压环 | 避雷网安装 柱主筋与圈梁钢筋焊接 | 处 | 29
201 | 030409003002 | 避雷引下线 | 断接卡子制安 | 套 | 1
202 | 030409002003 | 接地母线 | 接地母线敷设-40*4镀锌扁钢 沿砖混结构暗敷 | m | 65.00
203 | 030414011002 | 接地装置 | 接地网 | 系统 | 1
|  | 消电系统 |  |  | 0
204 | 030411001022 | 配管 | 砖、混凝土结构暗配镀锌钢管 SC20 | m | 942.79
本页小计
【表10.2.2-16】
分部分项工程清单与计价表
单位(专业)工程名称:安装-1#教学楼 | [5 empty] | 标段: |  |  | 第18页 共20页
序号 | 项目编码 | 项目名称 | 项目特征 | 计量 单位 | 工程量 | 金 额 (元) |  |  |  |  | 备注
[6 empty] | 综合单价 | 合价 | 其中
[8 empty] | 人工费 | 机械费 | 暂估价
205 | 030411001023 | 配管 | 砖、混凝土结构暗配镀锌钢管 SC25 | m | 255.06
206 | 030408002007 | 控制电缆 | 控制电缆敷设 WDZN-KYJY-2×1.5 | m | 191.41
207 | 030411004020 | 配线 | 二芯单芯导线截面（mm2以内）WDZN-RYJS-2×1.5mm2 | m | 780.61
208 | 030408002008 | 控制电缆 | 控制电缆敷设 WDZN-KYJY-4×4 | m | 372.55
209 | 030408002009 | 控制电缆 | 控制电缆敷设 WDZN-KYJY-5×1.5 | m | 82.62
210 | 030408002010 | 控制电缆 | 控制电缆敷设 WDZN-KYJY-2×2.5mm2 | m | 25.00
211 | 030904008011 | 模块(模块箱） | 单输入模块 | 个 | 2
212 | 030904003004 | 按钮 | 消火栓启动按钮 | 个 | 48
213 | 030904008012 | 模块(模块箱） | 消防电源监控模块 | 个 | 2
214 | 030904008013 | 模块(模块箱） | 电气火灾监控模块 | 个 | 10
215 | 030904008014 | 模块(模块箱） | 短路隔离器 | 个 | 6
216 | 030904008015 | 模块(模块箱） | 端子箱 | 个 | 5
217 | 030411006006 | 接线盒 | 暗装接线盒 | 个 | 60
218 | 030904017001 | 报警联动一体机 | 防火门监控主机 自带蓄电池 | 台 | 1
219 | 030904017002 | 报警联动一体机 | 电气火灾监控主机 | 台 | 1
本页小计
【表10.2.2-16】
分部分项工程清单与计价表
单位(专业)工程名称:安装-1#教学楼 | [5 empty] | 标段: |  |  | 第19页 共20页
序号 | 项目编码 | 项目名称 | 项目特征 | 计量 单位 | 工程量 | 金 额 (元) |  |  |  |  | 备注
[6 empty] | 综合单价 | 合价 | 其中
[8 empty] | 人工费 | 机械费 | 暂估价
220 | 030904017003 | 报警联动一体机 | 消防电源监控主机 | 台 | 1
221 | 030904017004 | 报警联动一体机 | 水池、水箱显示报警器 | 台 | 1
222 | 030904017005 | 报警联动一体机 | 可燃气体报警控制器 | 台 | 1
223 | 030904017006 | 报警联动一体机 | 应急照明控制器及应急照明专用电源 | 台 | 1
224 | 030904017007 | 报警联动一体机 | 消防联动报警主机 含电源及手动控制盘 | 台 | 1
225 | 030904014001 | 消防广播及对讲电话主机（柜） | 电话主机 | 台 | 1
226 | 030904014002 | 消防广播及对讲电话主机（柜） | 应急广播控制器 | 台 | 1
227 | 030507014001 | 显示设备 | 图形显示装置 | 台 | 1
228 | 030905001003 | 自动报警系统调试 | 自动报警系统调试 1024点以内 | 系统 | 1
|  | 防排烟系统 |  |  | 0
229 | 030702012002 | 挡烟垂壁 | 挡烟垂壁（防火板） | m2 | 40.69
230 | 030702001013 | 碳钢通风管道 | 镀锌薄钢板矩形风管(δ=0.75mm咬口)长边长（mm）≤1000 | m2 | 81.24
231 | 030702001014 | 碳钢通风管道 | 镀锌薄钢板矩形风管(δ=0.6mm咬口)长边长（mm）≤450 | m2 | 46.56
本页小计
【表10.2.2-16】
分部分项工程清单与计价表
单位(专业)工程名称:安装-1#教学楼 | [5 empty] | 标段: |  |  | 第20页 共20页
序号 | 项目编码 | 项目名称 | 项目特征 | 计量 单位 | 工程量 | 金 额 (元) |  |  |  |  | 备注
[6 empty] | 综合单价 | 合价 | 其中
[8 empty] | 人工费 | 机械费 | 暂估价
232 | 030702001015 | 碳钢通风管道 | 镀锌薄钢板矩形风管(δ=0.5mm咬口)长边长（mm）≤320 | m2 | 9.63
233 | 030702001016 | 碳钢通风管道 | 镀锌薄钢板圆形风管(δ=0.5mm咬口)直径(mm)≤320 | m2 | 41.43
234 | 030108003009 | 轴流通风机 | 壁式排风机（贴梁底） JVF-AM-200E4 490CMH,20Pa,29W,48dB(A),8kg,220V | 台 | 4
235 | 030703001034 | 碳钢阀门 | 70℃防火阀 200*200 | 个 | 5
236 | 030703001035 | 碳钢阀门 | 70℃防火阀 400*250 | 个 | 8
237 | 030703001036 | 碳钢阀门 | 70℃防火阀 500*400 | 个 | 2
238 | 030703007017 | 碳钢风口、散流器、百叶窗 | 外设防雨百叶800×400 内衬10目镀锌钢丝防鼠虫网 | 个 | 2
239 | 030404033003 | 风扇 | 排气扇 260CMH/160Pa/38W | 台 | 9
240 | 030404033004 | 风扇 | 排气扇 500CMH/260Pa/90W | 台 | 36
241 | 030406006009 | 低压交流异步电动机 | 电动机检查接线、调试 功率（kW）≤3 | 台 | 4
242 | 030704001002 | 通风工程检测、 调试 | 通风空调系统调试费 | 系统 | 1
本页小计
合计

## 8_表10_2_2-16 施工技术措施项目清单与计价表
【表10.2.2-16】
施工技术措施项目清单与计价表
单位(专业)工程名称:安装-1#教学楼 | [5 empty] | 标段: |  |  | 第1页 共1页
序号 | 项目编码 | 项目名称 | 项目特征 | 计量 单位 | 工程量 | 金 额 (元) |  |  |  |  | 备注
[6 empty] | 综合单价 | 合价 | 其中
[8 empty] | 人工费 | 机械费 | 暂估价
1 | 031301017002 | 脚手架搭拆 | 脚手架搭拆 | 项 | 1
本页小计
合计

## 8_表10_2_2-20 施工组织（总价）措施项目清单与
【表10.2.2-20】
施工组织（总价）措施项目清单与计价表
工程名称:1#教学楼 |  |  | 标段: | 第1页 共1页
序号 | 项目编号 | 项目名称 | 计算基础 | 费率 (%) | 金额 (元) | 备注
1 | 031302001001 | 安全文明施工费
1.1 | 1.1 | 安全文明施工基本费
2 | Z03130200801 | 提前竣工增加费
3 | 031302004001 | 二次搬运费
4 | 031302005001 | 冬雨季施工增加费
5 | 03B999 | 其他施工组织措施费
合 计

## 8_表10_2_2-21 其他项目清单与计价汇总表
【表10.2.2-21】
其他项目清单与计价汇总表
工程名称:1#教学楼 |  | 标段: | 第1页 共1页
序号 | 项 目 名 称 | 金额(元) | 备注
1 | 暂列金额 | 6577.72 | 明细详见表10.2.2-22
1.1 | 标化工地增加费 | 6577.72 | 明细详见表10.2.2-22
1.2 | 优质工程增加费 | 0 | 明细详见表10.2.2-22
1.3 | 其他暂列金额 | 0 | 明细详见表10.2.2-22
2 | 暂估价 | 0
2.1 | 材料（设备）暂估价 | 0 | 明细详见表10.2.2-23
2.2 | 专业工程暂估价 | 0 | 明细详见表10.2.2-24
2.3 | 专项技术措施暂估价 | 0 | 明细详见表10.2.2-25
3 | 计日工 |  | 明细详见表10.2.2-26
4 | 总承包服务费 |  | 明细详见表10.2.2-27
合 计

## 8_表10_2_2-22 暂列金额明细表
【表10.2.2-22】
暂列金额明细表
工程名称:1#教学楼 |  | 标段: |  | 第1页 共1页
序号 | 项 目 名 称 | 计量单位 | 暂定金额(元) | 备注
1 | 标化工地增加费 | 项 | 6577.72
2 | 优质工程增加费 | 项
3 | 其他暂列金额 | 项 |  | 估算比例一般不高于5%
3.1 | 其他暂列金额 | 项
合计 |  |  | 6577.72

## 8_表10_2_2-23 材料（工程设备）暂估单价表
【表10.2.2-23】
材料（工程设备）暂估单价表
单位(专业)工程名称:安装-1#教学楼 |  |  |  | 标段: | 第1页 共1页
序号 | 材料（工程设备）名称、规格、型号 | 计量 单位 | 数量 | 单价 | 合价 | 备注
合计

## 8_表10_2_2-24 专业工程暂估价表
【表10.2.2-24】
专业工程暂估价表
单位(专业)工程名称:安装-1#教学楼 |  | 标段: | 第1页 共1页
序号 | 工 程 名 称 | 工程内容 | 暂估金额(元) | 备注
合计

## 8_表10_2_2-25 专项技术措施暂估价表
【表10.2.2-25】
专项技术措施暂估价表
单位(专业)工程名称:安装-1#教学楼 |  | 标段: | 第1页 共1页
序号 | 工 程 名 称 | 工程内容 | 暂估金额(元) | 备注
合计 |  |  | 0

## 8_表10_2_2-26 计日工表
【表10.2.2-26】
计 日 工 表
单位(专业)工程名称:安装-1#教学楼 |  | 标段: |  | 第1页 共1页
编号 | 项 目 名 称 | 单位 | 数量 | 综合单价(元) | 合价(元)
一 | 人 工 | 元
1
2
3
4
5
人 工 小 计
二 | 材 料 | 元
1
2
3
4
5
材 料 小 计
三 | 施 工 机 械 | 元
1
2
3
4
5
施工机械小计
总 计

## 8_表10_2_2-27 总承包服务费计价表
【表10.2.2-27】
总承包服务费计价表
单位(专业)工程名称:安装-1#教学楼 |  |  | 标段: |  | 第1页 共1页
序号 | 项目名称 | 项目价值(元) | 服务内容 | 计算基础 | 费率(%) | 金额(元)
1 | 发包人单独发包的专业工程
1.1 | 专业发包工程管理费
2 | 发包人提供材料(设备)
2.1 | 甲供材料设备保管费
| 合计 | - | - |  | -

## 8_表10_2_2-29 主要工日一览表(空表)
【表10.2.2-29】
主要工日一览表
工程名称:1#教学楼 |  |  | 标段: |  | 第1页 共1页
序号 | 工日名称（类别） | 单位 | 数量 | 单价(元) | 合价（元） | 备注

## 8_表10_2_2-30 发包人提供材料和设备一览表
【表10.2.2-30】
发包人提供材料和设备一览表
工程名称:1#教学楼 |  |  | 标段: |  |  | 第1页 共1页
序号 | 材料(设备)名称、规格、型号 | 单位 | 数量 | 单价 (元) | 交货 方式 | 送达 地点 | 备注

## 8_表10_2_2-31 主要材料和工程设备一览表（空表
【表10.2.2-31】
主要材料和工程设备一览表
工程名称:1#教学楼 |  |  |  | 标段: |  | 第1页 共2页
序号 | 名称、规格、型号 | 单位 | 数量 | 单价(元) | 合价（元） | 备注
【表10.2.2-31】
主要材料和工程设备一览表
工程名称:1#教学楼 |  |  |  | 标段: |  | 第2页 共2页
序号 | 名称、规格、型号 | 单位 | 数量 | 单价(元) | 合价（元） | 备注

## 8_表10_2_2-32 主要机械台班一览表(空表)
【表10.2.2-32】
主要机械台班一览表
工程名称:1#教学楼 |  |  | 标段: |  | 第1页 共3页
序号 | 机械名称、规格、型号 | 单位 | 数 量 | 单价(元) | 合价（元） | 备注
【表10.2.2-32】
主要机械台班一览表
工程名称:1#教学楼 |  |  | 标段: |  | 第2页 共3页
序号 | 机械名称、规格、型号 | 单位 | 数 量 | 单价(元) | 合价（元） | 备注
【表10.2.2-32】
主要机械台班一览表
工程名称:1#教学楼 |  |  | 标段: |  | 第3页 共3页
序号 | 机械名称、规格、型号 | 单位 | 数 量 | 单价(元) | 合价（元） | 备注

## 9_表10_2_2-16 分部分项工程清单与计价表
【表10.2.2-16】
分部分项工程清单与计价表
单位(专业)工程名称:安装-2#教学楼 | [5 empty] | 标段: |  |  | 第1页 共15页
序号 | 项目编码 | 项目名称 | 项目特征 | 计量 单位 | 工程量 | 金 额 (元) |  |  |  |  | 备注
[6 empty] | 综合单价 | 合价 | 其中
[8 empty] | 人工费 | 机械费 | 暂估价
|  | 消火栓系统 |  |  | 0
1 | 030901002010 | 消火栓钢管 | 室内内外壁热浸镀锌钢管安装（沟槽式）DN150，含沟槽管件及管道冲洗 | m | 213.37
2 | 030901002011 | 消火栓钢管 | 室内内外壁热浸镀锌钢管安装（沟槽式）DN100，含沟槽管件及管道冲洗 | m | 105.84
3 | 030901002012 | 消火栓钢管 | 室内镀锌钢管(螺纹连接) 公称直径 （mm以内）65 含管件及管道冲洗 | m | 33.60
4 | 031201001009 | 管道刷油 | 消火栓管刷漆 防锈漆两道 调和漆两道 | m2 | 140.59
5 | 031002001010 | 管道支吊架 | 一般管架制作安装 | Kg | 355.00
6 | 031201003015 | 金属结构刷油 | 管道支吊架除锈后刷防锈漆二道，再刷灰色调和漆两道 | kg | 355.00
7 | 030901010004 | 室内消火栓 | SG18E65Z-J型(15S202/21)薄型单栓带消防软管卷盘组合式消防柜（安全的玻璃门窗(如钢化玻璃等)）；含灭火器箱内各放2具4公斤磷酸铵盐干粉灭火器 | 套 | 22
8 | 030901010005 | 室内消火栓 | 减压稳压SG18E65Z-J型(15S202/21)薄型单栓带消防软管卷盘组合式消防柜（安全的玻璃门窗(如钢化玻璃等)）；含灭火器箱内各放2具4公斤磷酸铵盐干粉灭火器 | 套 | 10
9 | 030901013003 | 灭火器 | 室内灭火器安装支架安装 2具4公斤磷酸铵盐干粉灭火器 | 套 | 10
本页小计
【表10.2.2-16】
分部分项工程清单与计价表
单位(专业)工程名称:安装-2#教学楼 | [5 empty] | 标段: |  |  | 第2页 共15页
序号 | 项目编码 | 项目名称 | 项目特征 | 计量 单位 | 工程量 | 金 额 (元) |  |  |  |  | 备注
[6 empty] | 综合单价 | 合价 | 其中
[8 empty] | 人工费 | 机械费 | 暂估价
10 | Z031003021011 | 沟槽阀门 | 闸阀安装 DN150 Z41H-Q型(明)/Z45H-Q型(暗) 1.6MPa | 个 | 11
11 | Z031003021012 | 沟槽阀门 | 闸阀安装 DN100 Z41H-Q型(明)/Z45H-Q型(暗) 1.6MPa | 个 | 9
12 | Z031003021013 | 沟槽阀门 | 止回阀安装 DN150 1.6MPa H41H型 | 个 | 1
13 | Z031003021014 | 沟槽阀门 | 闸阀安装 DN65 Z41H-Q型(明)/Z45H-Q型(暗) 1.6MPa | 个 | 1
14 | 031003010005 | 软接头（软管） | 金属软管 DN150 | 个 | 2
15 | 031003001039 | 螺纹阀门 | 自动排气阀 DN25 含截止阀 | 个 | 2
16 | 030601002007 | 压力仪表 | 就地压力表、真空表 | 台 | 1
17 | 031002003042 | 套管 | 一般穿楼板套管制作安装 DN150 | 个 | 25
18 | 031002003043 | 套管 | 一般穿墙钢套管制作安装 DN200 | 个 | 2
19 | 030905002004 | 水灭火控制装置调试 | 消火栓灭火系统调试 | 点 | 32
|  | 给水系统 |  |  | 0
20 | 031001007015 | 复合管 | 室内钢塑(衬塑)给水管安装（丝扣连接）DN65mm，含管件制安，管道消毒、冲洗 | m | 33.34
本页小计
【表10.2.2-16】
分部分项工程清单与计价表
单位(专业)工程名称:安装-2#教学楼 | [5 empty] | 标段: |  |  | 第3页 共15页
序号 | 项目编码 | 项目名称 | 项目特征 | 计量 单位 | 工程量 | 金 额 (元) |  |  |  |  | 备注
[6 empty] | 综合单价 | 合价 | 其中
[8 empty] | 人工费 | 机械费 | 暂估价
21 | 031001007016 | 复合管 | 室内钢塑(衬塑)给水管安装（丝扣连接）DN50mm，含管件制安，管道消毒、冲洗 | m | 7.80
22 | 031001007017 | 复合管 | 室内钢塑(衬塑)给水管安装（丝扣连接）DN25mm，含管件制安，管道消毒、冲洗 | m | 152.18
23 | 031001007018 | 复合管 | 室内钢塑(衬塑)给水管安装（丝扣连接）DN20mm，含管件制安，管道消毒、冲洗 | m | 56.52
24 | 031001006012 | 塑料管 | 室内PPR塑料给水管（热熔连接） DN50 含管件制安，管道消毒、冲洗 | m | 76.56
25 | 031001006013 | 塑料管 | 室内PPR塑料给水管（热熔连接） DN40 含管件制安，管道消毒、冲洗 | m | 8.12
26 | 031001006014 | 塑料管 | 室内PPR塑料给水管（热熔连接） DN32 含管件制安，管道消毒、冲洗 | m | 9.04
27 | 031001006015 | 塑料管 | 室内PPR塑料给水管（热熔连接） DN25 含管件制安，管道消毒、冲洗 | m | 148.00
28 | 031001006016 | 塑料管 | 室内PPR塑料给水管（热熔连接） DN20 含管件制安，管道消毒、冲洗 | m | 43.32
29 | 031001006017 | 塑料管 | 室内PPR塑料给水管（热熔连接） DN15 含管件制安，管道消毒、冲洗 | m | 137.32
30 | 031002001011 | 管道支吊架 | 一般管架制作安装 | Kg | 95.00
31 | 031201003016 | 金属结构刷油 | 管道支吊架除锈后刷防锈漆二道，再刷灰色调和漆两道 | kg | 95.00
本页小计
【表10.2.2-16】
分部分项工程清单与计价表
单位(专业)工程名称:安装-2#教学楼 | [5 empty] | 标段: |  |  | 第4页 共15页
序号 | 项目编码 | 项目名称 | 项目特征 | 计量 单位 | 工程量 | 金 额 (元) |  |  |  |  | 备注
[6 empty] | 综合单价 | 合价 | 其中
[8 empty] | 人工费 | 机械费 | 暂估价
32 | 031201001010 | 管道刷油 | 管道刷二道防锈漆,再外刷艳绿色调和漆二道,然后刷蓝色环、管道名称和水流方向。 | m2 | 23.29
33 | 031003013008 | 水表 | 螺纹水表组成安装 DN25 含阀门 | 组 | 12
34 | 031003013009 | 水表 | 螺纹水表组成安装 DN65 含阀门 | 组 | 2
35 | 031003013010 | 水表 | 螺纹水表组成安装 DN50 含阀门 | 组 | 4
36 | 031003001040 | 螺纹阀门 | 支管减压阀组安装 DN20 见详图 | 个 | 6
37 | 031003001041 | 螺纹阀门 | 支管减压阀组安装 DN25 见详图 | 个 | 3
38 | 031003001042 | 螺纹阀门 | 支管减压阀组安装 DN50 见详图 | 个 | 1
39 | 031003001043 | 螺纹阀门 | 截止阀安装 DN20 J41H型 | 个 | 25
40 | 031003001044 | 螺纹阀门 | 截止阀安装 DN50 J41H型 | 个 | 8
41 | 031003001045 | 螺纹阀门 | 截止阀安装 DN25 J41H型 | 个 | 4
42 | 031003001046 | 螺纹阀门 | 止回阀安装 DN25 H41H型 | 个 | 4
43 | 031003001047 | 螺纹阀门 | 自动排气阀 DN15 含截止阀 | 个 | 14
44 | 031002003044 | 套管 | 一般穿墙钢套管制作安装 公称直径 (mm以内)100 | 个 | 4
45 | 031002003045 | 套管 | 刚性防水套管制作安装 DN80mm以内 | 个 | 2
本页小计
【表10.2.2-16】
分部分项工程清单与计价表
单位(专业)工程名称:安装-2#教学楼 | [5 empty] | 标段: |  |  | 第5页 共15页
序号 | 项目编码 | 项目名称 | 项目特征 | 计量 单位 | 工程量 | 金 额 (元) |  |  |  |  | 备注
[6 empty] | 综合单价 | 合价 | 其中
[8 empty] | 人工费 | 机械费 | 暂估价
46 | 031002003046 | 套管 | 刚性防水套管制作安装 DN50 穿楼板 | 个 | 24
47 | 03B009 | 卫生间暗敷管道人工补贴 | 卫生间（内周长在12m以上）暗敷管道，每间补贴 1.5 工日 | 间 | 8
|  | 排水系统 |  |  | 0
48 | 031001005004 | 铸铁管 | 室内无承口柔性铸铁排水管（卡箍连接） 公称直径 （mm以内）150 | m | 1.10
49 | 031001005005 | 铸铁管 | 室内无承口柔性铸铁排水管（卡箍连接） 公称直径 （mm以内）100 | m | 68.49
50 | 031001005006 | 铸铁管 | 室内无承口柔性铸铁排水管（卡箍连接） 公称直径 （mm以内）75 | m | 144.40
51 | 031001006018 | 塑料管 | 室内承插PVC-U排水管安装(零件粘接) DN100 | m | 159.50
52 | 031001006019 | 塑料管 | 室内承插PVC-U排水管安装(零件粘接) DN75 | m | 29.20
53 | 031001006020 | 塑料管 | 室内承插PVC-U排水管安装(零件粘接) DN50 | m | 326.35
54 | 031004014008 | 给、排水附(配)件 | 地面扫除口安装 DN100 | 个 | 24
55 | 031004014009 | 给、排水附(配)件 | 地面扫除口安装 DN50 | 个 | 8
56 | 031004014010 | 给、排水附(配)件 | 铝合金质面蓖防反溢地漏DN50 | 个 | 16
57 | 031004014011 | 给、排水附(配)件 | 圆形地漏DN50 | 个 | 82
本页小计
【表10.2.2-16】
分部分项工程清单与计价表
单位(专业)工程名称:安装-2#教学楼 | [5 empty] | 标段: |  |  | 第6页 共15页
序号 | 项目编码 | 项目名称 | 项目特征 | 计量 单位 | 工程量 | 金 额 (元) |  |  |  |  | 备注
[6 empty] | 综合单价 | 合价 | 其中
[8 empty] | 人工费 | 机械费 | 暂估价
58 | 031004006003 | 大便器 | 蹲式大便器安装 自闭式冲洗 DN25mm | 组 | 44
59 | 031004003003 | 洗脸盆 | 感应式洗手盆 | 组 | 24
60 | 031004007002 | 小便器 | 自动感应式小便器 | 组 | 24
61 | 031004004002 | 洗涤盆 | 洗涤盆 | 组 | 32
62 | 031002003047 | 套管 | 刚性防水套管制作安装 DN100mm以内 楼板 | 个 | 30
63 | 031002003048 | 套管 | 刚性防水套管制作安装 DN80mm以内 | 个 | 6
64 | 031002003049 | 套管 | 刚性防水套管制作安装 DN150mm以内 | 个 | 1
65 | 031002003050 | 套管 | 刚性防水套管制作安装 DN100mm以内 | 个 | 5
66 | 031002003051 | 套管 | 一般穿墙套管制作安装 DN150mm以内 | 个 | 14
|  | 雨水系统 |  |  | 0
67 | 031001006021 | 塑料管 | 室内普通UPVC承压雨水管(1.0MPa)安装（零件粘接）dn110，含管件，雨水斗安装 | m | 414.52
68 | 031001006022 | 塑料管 | 室内普通UPVC承压雨水管(1.0MPa)安装（零件粘接）dn50，含管件 | m | 313.57
69 | 031002003052 | 套管 | 一般穿墙套管制作安装 DN150mm以内 | 个 | 24
本页小计
【表10.2.2-16】
分部分项工程清单与计价表
单位(专业)工程名称:安装-2#教学楼 | [5 empty] | 标段: |  |  | 第7页 共15页
序号 | 项目编码 | 项目名称 | 项目特征 | 计量 单位 | 工程量 | 金 额 (元) |  |  |  |  | 备注
[6 empty] | 综合单价 | 合价 | 其中
[8 empty] | 人工费 | 机械费 | 暂估价
70 | 031002003053 | 套管 | 一般穿墙钢套管制作安装 公称直径 (mm以内)100 | 个 | 24
71 | 031004014012 | 给、排水附(配)件 | 圆形地漏DN50 | 个 | 61
|  | 电气系统 |  |  | 0
72 | 030404017077 | 配电箱 | 成套配电箱安装 JX2-ALZ1，配置详见图纸。 | 台 | 1
73 | 030404017078 | 配电箱 | 成套配电箱安装 JX2-AL1~4，配置详见图纸。 | 台 | 4
74 | 030404017079 | 配电箱 | 成套配电箱安装 JX2-AL5，配置详见图纸。 | 台 | 1
75 | 030404017080 | 配电箱 | 成套配电箱安装 JS-AL，配置详见图纸。 | 台 | 24
76 | 030404017081 | 配电箱 | 成套配电箱安装 JX2-APZ1-1，配置详见图纸。 | 台 | 1
77 | 030404017082 | 配电箱 | 成套配电箱安装 JX2-APZ1-2，配置详见图纸。 | 台 | 1
78 | 030404017083 | 配电箱 | 成套配电箱安装 JX2-KT-AP1~4，配置详见图纸。 | 台 | 4
79 | 030404017084 | 配电箱 | 成套配电箱安装 JX2-KT-AP5，配置详见图纸。 | 台 | 1
80 | 030404017085 | 配电箱 | 成套配电箱安装 JX2-XF-ALE1，配置详见图纸。 | 台 | 1
本页小计
【表10.2.2-16】
分部分项工程清单与计价表
单位(专业)工程名称:安装-2#教学楼 | [5 empty] | 标段: |  |  | 第8页 共15页
序号 | 项目编码 | 项目名称 | 项目特征 | 计量 单位 | 工程量 | 金 额 (元) |  |  |  |  | 备注
[6 empty] | 综合单价 | 合价 | 其中
[8 empty] | 人工费 | 机械费 | 暂估价
81 | 030404017086 | 配电箱 | 应急集中电源 JX2-ELS1.3，配置详见图纸。 | 台 | 2
82 | 030404017087 | 配电箱 | 成套配电箱安装 JX2-G-ALE1，配置详见图纸。 | 台 | 1
83 | 030404017088 | 配电箱 | 成套配电箱安装 JX2-G-AL1，配置详见图纸。 | 台 | 1
84 | 030404017089 | 配电箱 | 成套配电箱安装 JX2-G-AL2~4，配置详见图纸。 | 台 | 3
85 | 030404017090 | 配电箱 | 成套配电箱安装 JX2-G-AL5，配置详见图纸。 | 台 | 1
86 | 030411003015 | 桥架 | 密闭金属电缆桥架400x200mm | m | 103.75
87 | 030411003016 | 桥架 | 密闭金属电缆桥架300x100mm | m | 404.02
88 | 030411003017 | 桥架 | 密闭金属电缆桥架200x100mm | m | 81.91
89 | 030411003018 | 桥架 | 密闭防火电缆桥架200×100 | m | 93.38
90 | 030413001004 | 铁构件 | 电缆桥架支架制安 | kg | 751.30
91 | 031201003017 | 金属结构刷油 | 支吊架除锈后刷防锈漆二道，再刷灰色调和漆两道 | kg | 751.30
92 | 03B010 | 防火封堵 | 强电、消电、通风各系统防火封堵，施工单位根据图纸及规范要求自行报价，结算不做调整。 | 项 | 1
本页小计
【表10.2.2-16】
分部分项工程清单与计价表
单位(专业)工程名称:安装-2#教学楼 | [5 empty] | 标段: |  |  | 第9页 共15页
序号 | 项目编码 | 项目名称 | 项目特征 | 计量 单位 | 工程量 | 金 额 (元) |  |  |  |  | 备注
[6 empty] | 综合单价 | 合价 | 其中
[8 empty] | 人工费 | 机械费 | 暂估价
93 | 030411001024 | 配管 | 砖、混凝土结构暗配镀锌钢管 SC20 | m | 4497.00
94 | 030411001025 | 配管 | 砖、混凝土结构暗配镀锌钢管 SC25 | m | 32.13
95 | 030411001026 | 配管 | 砖、混凝土结构暗配镀锌钢管 SC32 | m | 722.35
96 | 030411001027 | 配管 | 砖、混凝土结构暗配镀锌钢管 SC80 | m | 8.50
97 | 030411001028 | 配管 | 砖、混凝土结构明配镀锌钢管 SC100 | m | 6.71
98 | 030411001029 | 配管 | 砖、混凝土结构暗配JDG管 公称直径（mm）20 | m | 3864.00
99 | 030411001030 | 配管 | 砖、混凝土结构暗配JDG管 公称直径（mm）32 | m | 168.95
100 | 030408001038 | 电力电缆 | 铜芯电力电缆敷设 WDZN-YJY-3×4 | m | 23.98
101 | 030408001039 | 电力电缆 | 铜芯电力电缆敷设 WDZ-YJY-4×25+16 | m | 97.62
102 | 030408001040 | 电力电缆 | 铜芯电力电缆敷设 WDZ-YJY-4×50+1×25 | m | 74.54
103 | 030408001041 | 电力电缆 | 铜芯电力电缆敷设 WDZ-YJY-5×10 | m | 29.54
104 | 030408001042 | 电力电缆 | 铜芯电力电缆敷设 WDZ-YJY-5×4 | m | 3328.70
105 | 030408001043 | 电力电缆 | 铜芯电力电缆敷设 WDZ-YJY-5×6 | m | 1562.39
106 | 030408006010 | 电力电缆头 | 户内干包式电力电缆头制作、安装 干包终端头（1kV以下截面mm2以下）120 | 个 | 8
本页小计
【表10.2.2-16】
分部分项工程清单与计价表
单位(专业)工程名称:安装-2#教学楼 | [5 empty] | 标段: |  |  | 第10页 共15页
序号 | 项目编码 | 项目名称 | 项目特征 | 计量 单位 | 工程量 | 金 额 (元) |  |  |  |  | 备注
[6 empty] | 综合单价 | 合价 | 其中
[8 empty] | 人工费 | 机械费 | 暂估价
107 | 030408006011 | 电力电缆头 | 户内干包终端头制安 1kV以下截面10mm2以下 | 个 | 50
108 | 030408006012 | 电力电缆头 | 户内干包终端头制安 1kV以下截面25mm2以下 | 个 | 10
109 | 030411004021 | 配线 | 管内穿照明线 BYJR-2.5mm2 | m | 7247.55
110 | 030411004022 | 配线 | 穿照明线 BYJR-4mm2 | m | 26.03
111 | 030411004023 | 配线 | 管内穿照明线 WDZ-BYJ-2.5mm2 | m | 15000.98
112 | 030411004024 | 配线 | 穿照明线 WDZ-BYJ-4mm2 | m | 52.06
113 | 030411004025 | 配线 | 二芯单芯导线截面（mm2以内）WDZN-RYS-2×2.5mm2 | m | 1819.21
114 | 030412001010 | 普通灯具 | 消防应急照明灯具 TY-ZFJC系列 6W 吸顶安装 | 套 | 80
115 | 030412001011 | 普通灯具 | 消防应急照明灯具 TY-ZFJC系列 6W 壁装 | 套 | 2
116 | 030412001012 | 普通灯具 | 消防应急照明灯具 TY-ZFJC系列 10W 吸顶安装 | 套 | 26
117 | 030412004011 | 装饰灯 | 安全出口标志灯 TY-BLJC I系列 1W 门框上方0.2m壁挂 | 套 | 20
118 | 030412004012 | 装饰灯 | 楼层标志灯 TY-BLJC I系列 1W 底边距地2.2m壁挂 | 套 | 16
本页小计
【表10.2.2-16】
分部分项工程清单与计价表
单位(专业)工程名称:安装-2#教学楼 | [5 empty] | 标段: |  |  | 第11页 共15页
序号 | 项目编码 | 项目名称 | 项目特征 | 计量 单位 | 工程量 | 金 额 (元) |  |  |  |  | 备注
[6 empty] | 综合单价 | 合价 | 其中
[8 empty] | 人工费 | 机械费 | 暂估价
119 | 030412004013 | 装饰灯 | 单面多信息复合灯 TY-BLJC I系列 1W 底距地2.5吊装 | 套 | 4
120 | 030412004014 | 装饰灯 | 双面多信息复合灯 TY-BLJC I系列 1W 底距地2.5吊装 | 套 | 13
121 | 030412004015 | 装饰灯 | 方向标志灯(单向不可调)TY-BLJC I系列 1W 暗装，底距地0.5m壁挂 | 套 | 65
122 | 030412005015 | 荧光灯 | 600*600平板灯 LED 25W 嵌入式 | 套 | 137
123 | 030412001013 | 普通灯具 | 节能型吸顶灯 LED 1*25W | 套 | 41
124 | 030412001014 | 普通灯具 | 防水防尘灯 LED 1*18W | 套 | 28
125 | 030412005016 | 荧光灯 | (带蓄电池)单管荧光灯 T5荧光灯管 1*28W/840 | 套 | 10
126 | 030412005017 | 荧光灯 | 1200*300平板灯 LED 34W 吊管3.0 光通量≥3060lm | 套 | 36
127 | 030412005018 | 荧光灯 | 专用黑板灯管荧光灯，详细安装技术指标附编制说明后 | 套 | 72
128 | 030412005019 | 荧光灯 | 教室标准化一体式LED教室灯具安装，详细安装技术指标参见编制说明 | 套 | 288
129 | 030404033005 | 风扇 | 48寸吊扇， 1400R-220V 65W 吊杆安装，距地3m安装 含调速开关 | 台 | 96
130 | 030404034010 | 照明开关 | 暗装一位单控开关 | 个 | 43
131 | 030404034011 | 照明开关 | 暗装二位单控开关 | 个 | 12
本页小计
【表10.2.2-16】
分部分项工程清单与计价表
单位(专业)工程名称:安装-2#教学楼 | [5 empty] | 标段: |  |  | 第12页 共15页
序号 | 项目编码 | 项目名称 | 项目特征 | 计量 单位 | 工程量 | 金 额 (元) |  |  |  |  | 备注
[6 empty] | 综合单价 | 合价 | 其中
[8 empty] | 人工费 | 机械费 | 暂估价
132 | 030404034012 | 照明开关 | 暗装三位单控开关 | 个 | 78
133 | 030404035010 | 插座 | 普通插座 单相二极+三极,10A 安全型 | 个 | 106
134 | 030404035011 | 插座 | 广播,音响安全型二、三孔暗装插座 10A | 个 | 48
135 | 030404035012 | 插座 | 饮水机插座 | 个 | 24
136 | 030404035013 | 插座 | 地面插座 10A IP54 安全型 | 个 | 24
137 | 030404035014 | 插座 | 插座箱(安全型) | 个 | 24
138 | 030411006007 | 接线盒 | 普通接线盒暗装 | 个 | 1087
139 | 030411006008 | 接线盒 | 钢制接线盒暗装 | 个 | 226
140 | 030414002003 | 送配电装置系统 | 1kV以下交流供电系统调试 (综合) | 系统 | 5
141 | 030414004003 | 自动投入装置 | 备用电源自投装置调试 | 系统 | 2
142 | 030409005003 | 避雷网 | 采用φ12热镀锌圆钢避雷网沿墙敷设 含接闪带支架 | m | 289.88
143 | 030409005004 | 避雷网 | 避雷网沿混凝土块敷设 φ10热镀锌圆钢避雷网 | m | 242.50
144 | 030409003003 | 避雷引下线 | 利用建筑物主筋避雷引下线敷设 | m | 730.80
145 | 03B011 | 均压环 | 避雷网安装 柱主筋与圈梁钢筋焊接 | 处 | 28
本页小计
【表10.2.2-16】
分部分项工程清单与计价表
单位(专业)工程名称:安装-2#教学楼 | [5 empty] | 标段: |  |  | 第13页 共15页
序号 | 项目编码 | 项目名称 | 项目特征 | 计量 单位 | 工程量 | 金 额 (元) |  |  |  |  | 备注
[6 empty] | 综合单价 | 合价 | 其中
[8 empty] | 人工费 | 机械费 | 暂估价
146 | 030409003004 | 避雷引下线 | 断接卡子制安 | 套 | 2
147 | 030409002004 | 接地母线 | -40*4镀锌扁钢 | m | 65.00
148 | 030414011003 | 接地装置 | 接地网 | 系统 | 1
|  | 消电系统 |  |  | 0
149 | 030411001031 | 配管 | 砖、混凝土结构暗配镀锌钢管 SC20 | m | 556.00
150 | 030408002011 | 控制电缆 | 控制电缆敷设 WDZN-KYJY-2×1.5 | m | 44.50
151 | 030411004026 | 配线 | 二芯单芯导线截面（mm2以内）WDZN-RYJS-2×1.5mm2 | m | 535.00
152 | 030408002012 | 控制电缆 | 控制电缆敷设 WDZN-KYJY-2×2.5mm2 | m | 5.00
153 | 030904003005 | 按钮 | 消火栓启动按钮 | 个 | 32
154 | 030904008016 | 模块(模块箱） | 消防电源监控模块 | 个 | 1
155 | 030904008017 | 模块(模块箱） | 电气火灾监控模块 | 个 | 6
156 | 030904008018 | 模块(模块箱） | 短路隔离器 | 个 | 5
157 | 030904008019 | 模块(模块箱） | 端子箱 | 个 | 5
158 | 030411006009 | 接线盒 | 暗装接线盒 | 个 | 60
|  | 防排烟系统 |  |  | 0
本页小计
【表10.2.2-16】
分部分项工程清单与计价表
单位(专业)工程名称:安装-2#教学楼 | [5 empty] | 标段: |  |  | 第14页 共15页
序号 | 项目编码 | 项目名称 | 项目特征 | 计量 单位 | 工程量 | 金 额 (元) |  |  |  |  | 备注
[6 empty] | 综合单价 | 合价 | 其中
[8 empty] | 人工费 | 机械费 | 暂估价
159 | 030702012003 | 挡烟垂壁 | 挡烟垂壁（防火板） | m2 | 17.10
160 | 030702001017 | 碳钢通风管道 | 镀锌薄钢板矩形风管(δ=0.75mm咬口)长边长（mm）≤1000 | m2 | 30.07
161 | 030702001018 | 碳钢通风管道 | 镀锌薄钢板矩形风管(δ=0.6mm咬口)长边长（mm）≤450 | m2 | 11.61
162 | 030702001019 | 碳钢通风管道 | 镀锌薄钢板矩形风管(δ=0.5mm咬口)长边长（mm）≤320 | m2 | 4.64
163 | 030702001020 | 碳钢通风管道 | 镀锌薄钢板圆形风管(δ=0.5mm咬口)直径(mm)≤320 | m2 | 24.70
164 | 030703001037 | 碳钢阀门 | 70℃防火阀 200*200 | 个 | 4
165 | 030703001038 | 碳钢阀门 | 70℃防火阀 400*250 | 个 | 3
166 | 030703001039 | 碳钢阀门 | 70℃防火阀 500*400 | 个 | 1
167 | 030703007018 | 碳钢风口、散流器、百叶窗 | 外设防雨百叶800×400 内衬10目镀锌钢丝防鼠虫网 | 个 | 1
168 | 030404033006 | 风扇 | 排气扇 260CMH/160Pa/38W | 台 | 4
169 | 030404033007 | 风扇 | 排气扇 500CMH/260Pa/90W | 台 | 16
170 | 030704001003 | 通风工程检测、 调试 | 通风空调系统调试费 | 系统 | 1
本页小计
【表10.2.2-16】
分部分项工程清单与计价表
单位(专业)工程名称:安装-2#教学楼 | [5 empty] | 标段: |  |  | 第15页 共15页
序号 | 项目编码 | 项目名称 | 项目特征 | 计量 单位 | 工程量 | 金 额 (元) |  |  |  |  | 备注
[6 empty] | 综合单价 | 合价 | 其中
[8 empty] | 人工费 | 机械费 | 暂估价
合计

## 9_表10_2_2-16 施工技术措施项目清单与计价表
【表10.2.2-16】
施工技术措施项目清单与计价表
单位(专业)工程名称:安装-2#教学楼 | [5 empty] | 标段: |  |  | 第1页 共1页
序号 | 项目编码 | 项目名称 | 项目特征 | 计量 单位 | 工程量 | 金 额 (元) |  |  |  |  | 备注
[6 empty] | 综合单价 | 合价 | 其中
[8 empty] | 人工费 | 机械费 | 暂估价
1 | 031301017003 | 脚手架搭拆 | 脚手架搭拆 | 项 | 1
本页小计
合计

## 9_表10_2_2-20 施工组织（总价）措施项目清单与
【表10.2.2-20】
施工组织（总价）措施项目清单与计价表
工程名称:2#教学楼 |  |  | 标段: | 第1页 共1页
序号 | 项目编号 | 项目名称 | 计算基础 | 费率 (%) | 金额 (元) | 备注
1 | 031302001001 | 安全文明施工费
1.1 | 1.1 | 安全文明施工基本费
2 | Z03130200801 | 提前竣工增加费
3 | 031302004001 | 二次搬运费
4 | 031302005001 | 冬雨季施工增加费
5 | 03B999 | 其他施工组织措施费
合 计

## 9_表10_2_2-21 其他项目清单与计价汇总表
【表10.2.2-21】
其他项目清单与计价汇总表
工程名称:2#教学楼 |  | 标段: | 第1页 共1页
序号 | 项 目 名 称 | 金额(元) | 备注
1 | 暂列金额 | 4120.25 | 明细详见表10.2.2-22
1.1 | 标化工地增加费 | 4120.25 | 明细详见表10.2.2-22
1.2 | 优质工程增加费 | 0 | 明细详见表10.2.2-22
1.3 | 其他暂列金额 | 0 | 明细详见表10.2.2-22
2 | 暂估价 | 0
2.1 | 材料（设备）暂估价 | 0 | 明细详见表10.2.2-23
2.2 | 专业工程暂估价 | 0 | 明细详见表10.2.2-24
2.3 | 专项技术措施暂估价 | 0 | 明细详见表10.2.2-25
3 | 计日工 |  | 明细详见表10.2.2-26
4 | 总承包服务费 |  | 明细详见表10.2.2-27
合 计

## 9_表10_2_2-22 暂列金额明细表
【表10.2.2-22】
暂列金额明细表
工程名称:2#教学楼 |  | 标段: |  | 第1页 共1页
序号 | 项 目 名 称 | 计量单位 | 暂定金额(元) | 备注
1 | 标化工地增加费 | 项 | 4120.25
2 | 优质工程增加费 | 项
3 | 其他暂列金额 | 项 |  | 估算比例一般不高于5%
3.1 | 其他暂列金额 | 项
合计 |  |  | 4120.25

## 9_表10_2_2-23 材料（工程设备）暂估单价表
【表10.2.2-23】
材料（工程设备）暂估单价表
单位(专业)工程名称:安装-2#教学楼 |  |  |  | 标段: | 第1页 共1页
序号 | 材料（工程设备）名称、规格、型号 | 计量 单位 | 数量 | 单价 | 合价 | 备注
合计

## 9_表10_2_2-24 专业工程暂估价表
【表10.2.2-24】
专业工程暂估价表
单位(专业)工程名称:安装-2#教学楼 |  | 标段: | 第1页 共1页
序号 | 工 程 名 称 | 工程内容 | 暂估金额(元) | 备注
合计

## 9_表10_2_2-25 专项技术措施暂估价表
【表10.2.2-25】
专项技术措施暂估价表
单位(专业)工程名称:安装-2#教学楼 |  | 标段: | 第1页 共1页
序号 | 工 程 名 称 | 工程内容 | 暂估金额(元) | 备注
合计 |  |  | 0

## 9_表10_2_2-26 计日工表
【表10.2.2-26】
计 日 工 表
单位(专业)工程名称:安装-2#教学楼 |  | 标段: |  | 第1页 共1页
编号 | 项 目 名 称 | 单位 | 数量 | 综合单价(元) | 合价(元)
一 | 人 工 | 元
1
2
3
4
5
人 工 小 计
二 | 材 料 | 元
1
2
3
4
5
材 料 小 计
三 | 施 工 机 械 | 元
1
2
3
4
5
施工机械小计
总 计

## 9_表10_2_2-27 总承包服务费计价表
【表10.2.2-27】
总承包服务费计价表
单位(专业)工程名称:安装-2#教学楼 |  |  | 标段: |  | 第1页 共1页
序号 | 项目名称 | 项目价值(元) | 服务内容 | 计算基础 | 费率(%) | 金额(元)
1 | 发包人单独发包的专业工程
1.1 | 专业发包工程管理费
2 | 发包人提供材料(设备)
2.1 | 甲供材料设备保管费
| 合计 | - | - |  | -

## 9_表10_2_2-29 主要工日一览表(空表)
【表10.2.2-29】
主要工日一览表
工程名称:2#教学楼 |  |  | 标段: |  | 第1页 共1页
序号 | 工日名称（类别） | 单位 | 数量 | 单价(元) | 合价（元） | 备注

## 9_表10_2_2-30 发包人提供材料和设备一览表
【表10.2.2-30】
发包人提供材料和设备一览表
工程名称:2#教学楼 |  |  | 标段: |  |  | 第1页 共1页
序号 | 材料(设备)名称、规格、型号 | 单位 | 数量 | 单价 (元) | 交货 方式 | 送达 地点 | 备注

## 9_表10_2_2-31 主要材料和工程设备一览表（空表
【表10.2.2-31】
主要材料和工程设备一览表
工程名称:2#教学楼 |  |  |  | 标段: |  | 第1页 共1页
序号 | 名称、规格、型号 | 单位 | 数量 | 单价(元) | 合价（元） | 备注

## 9_表10_2_2-32 主要机械台班一览表(空表)
【表10.2.2-32】
主要机械台班一览表
工程名称:2#教学楼 |  |  | 标段: |  | 第1页 共3页
序号 | 机械名称、规格、型号 | 单位 | 数 量 | 单价(元) | 合价（元） | 备注
【表10.2.2-32】
主要机械台班一览表
工程名称:2#教学楼 |  |  | 标段: |  | 第2页 共3页
序号 | 机械名称、规格、型号 | 单位 | 数 量 | 单价(元) | 合价（元） | 备注
【表10.2.2-32】
主要机械台班一览表
工程名称:2#教学楼 |  |  | 标段: |  | 第3页 共3页
序号 | 机械名称、规格、型号 | 单位 | 数 量 | 单价(元) | 合价（元） | 备注

## 10_表10_2_2-16 分部分项工程清单与计价表
【表10.2.2-16】
分部分项工程清单与计价表
单位(专业)工程名称:安装-多功能厅 | [5 empty] | 标段: |  |  | 第1页 共8页
序号 | 项目编码 | 项目名称 | 项目特征 | 计量 单位 | 工程量 | 金 额 (元) |  |  |  |  | 备注
[6 empty] | 综合单价 | 合价 | 其中
[8 empty] | 人工费 | 机械费 | 暂估价
|  | 消火栓系统 |  |  | 0
1 | 030901002013 | 消火栓钢管 | 镀锌钢管(螺纹连接) 公称直径（mm以内）32 含管件及管道冲洗 | m | 14.15
2 | 030901002014 | 消火栓钢管 | 镀锌钢管(螺纹连接) 公称直径（mm以内）25 含管件及管道冲洗 | m | 57.00
3 | 031201001011 | 管道刷油 | 消火栓管刷漆 防锈漆两道 调和漆两道 | m2 | 5.90
4 | 031002001012 | 管道支吊架 | 一般管架制作安装 | Kg | 35.00
5 | 031201003018 | 金属结构刷油 | 管道支吊架除锈后刷防锈漆二道，再刷灰色调和漆两道 | kg | 35.00
6 | 030901010006 | 室内消火栓 | 消防软管卷盘 含2具4公斤磷酸铵盐干粉灭火器 | 套 | 2
7 | 030901013004 | 灭火器 | 室内灭火器安装支架安装 2具4公斤磷酸铵盐干粉灭火器 | 套 | 6
8 | 031003001048 | 螺纹阀门 | 真空破坏器 DN25 | 个 | 5
9 | 031003001049 | 螺纹阀门 | 自动排气阀 DN15 含截止阀 | 个 | 1
10 | 031003013011 | 水表 | 螺纹水表组成安装 DN32 含阀门 | 组 | 1
|  | 雨水系统 |  |  | 0
本页小计
【表10.2.2-16】
分部分项工程清单与计价表
单位(专业)工程名称:安装-多功能厅 | [5 empty] | 标段: |  |  | 第2页 共8页
序号 | 项目编码 | 项目名称 | 项目特征 | 计量 单位 | 工程量 | 金 额 (元) |  |  |  |  | 备注
[6 empty] | 综合单价 | 合价 | 其中
[8 empty] | 人工费 | 机械费 | 暂估价
11 | 031001006023 | 塑料管 | 室内普通UPVC承压雨水管(1.0MPa)安装（零件粘接）dn110，含管件，雨水斗安装 | m | 144.99
12 | 031002003054 | 套管 | 一般穿墙套管制作安装 DN150mm以内 | 个 | 6
|  | 电气系统 |  |  | 0
13 | 030404017091 | 配电箱 | 成套配电箱安装 BD-ALE1，配置详见图纸。 | 台 | 1
14 | 030404017092 | 配电箱 | 成套配电箱安装 HD-AL1，配置详见图纸。 | 台 | 1
15 | 030404017093 | 配电箱 | 成套配电箱安装 TZ-AL1，配置详见图纸。 | 台 | 1
16 | 030404017094 | 配电箱 | 应急集中电源 HD-ELS1，配置详见图纸。 | 台 | 1
17 | 030404017095 | 配电箱 | 成套配电箱安装 HD-KT-AP1，配置详见图纸。 | 台 | 1
18 | 030404017096 | 配电箱 | 成套配电箱安装 HD-KT-APd1，配置详见图纸。 | 台 | 1
19 | 030404017097 | 配电箱 | 成套配电箱安装 插座箱，配置详见图纸。 | 台 | 4
20 | 030411003019 | 桥架 | 密闭金属电缆桥架200x100mm | m | 24.16
21 | 030413001005 | 铁构件 | 电缆桥架支架制安 | kg | 26.58
本页小计
【表10.2.2-16】
分部分项工程清单与计价表
单位(专业)工程名称:安装-多功能厅 | [5 empty] | 标段: |  |  | 第3页 共8页
序号 | 项目编码 | 项目名称 | 项目特征 | 计量 单位 | 工程量 | 金 额 (元) |  |  |  |  | 备注
[6 empty] | 综合单价 | 合价 | 其中
[8 empty] | 人工费 | 机械费 | 暂估价
22 | 031201003019 | 金属结构刷油 | 支吊架除锈后刷防锈漆二道，再刷灰色调和漆两道 | kg | 26.58
23 | 03B012 | 防火封堵 | 强电、消电、通风各系统防火封堵，施工单位根据图纸及规范要求自行报价，结算不做调整。 | 项 | 1
24 | 030411001032 | 配管 | 砖、混凝土结构暗配镀锌钢管 SC20 | m | 621.64
25 | 030411001033 | 配管 | 砖、混凝土结构暗配镀锌钢管 SC25 | m | 150.30
26 | 030411001034 | 配管 | 砖、混凝土结构暗配镀锌钢管 SC32 | m | 45.68
27 | 030411001035 | 配管 | 砖、混凝土结构暗配镀锌钢管 SC50 | m | 10.47
28 | 030411001036 | 配管 | 砖、混凝土结构暗配镀锌钢管 SC80 | m | 2.00
29 | 030408001044 | 电力电缆 | 铜芯电力电缆敷设 WDZN-YJY-3×4 | m | 9.41
30 | 030408001045 | 电力电缆 | 铜芯电力电缆敷设 WDZ-YJY-3×4 | m | 28.94
31 | 030408001046 | 电力电缆 | 铜芯电力电缆敷设 WDZ-YJY-3×6 | m | 41.95
32 | 030408001047 | 电力电缆 | 铜芯电力电缆敷设 WDZN-YJY-4×2.5 | m | 14.71
33 | 030408001048 | 电力电缆 | 铜芯电力电缆敷设 WDZ-YJY-3×2.5 | m | 73.73
34 | 030408001049 | 电力电缆 | 铜芯电力电缆敷设 WDZN-YJY-5×4 | m | 58.38
35 | 030408001050 | 电力电缆 | 铜芯电力电缆敷设 WDZ-YJY-4×25+16 | m | 27.80
本页小计
【表10.2.2-16】
分部分项工程清单与计价表
单位(专业)工程名称:安装-多功能厅 | [5 empty] | 标段: |  |  | 第4页 共8页
序号 | 项目编码 | 项目名称 | 项目特征 | 计量 单位 | 工程量 | 金 额 (元) |  |  |  |  | 备注
[6 empty] | 综合单价 | 合价 | 其中
[8 empty] | 人工费 | 机械费 | 暂估价
36 | 030408001051 | 电力电缆 | 铜芯电力电缆敷设 WDZ-YJY-5×16 | m | 13.81
37 | 030408001052 | 电力电缆 | 铜芯电力电缆敷设 WDZ-YJY-5×6 | m | 11.02
38 | 030408006013 | 电力电缆头 | 户内干包终端头制安 1kV以下截面10mm2以下 | 个 | 22
39 | 030408006014 | 电力电缆头 | 户内干包终端头制安 1kV以下截面25mm2以下 | 个 | 4
40 | 030411004027 | 配线 | 管内穿照明线 BYJR-2.5mm2 | m | 475.47
41 | 030411004028 | 配线 | 管内穿照明线 WDZ-BYJ-2.5mm2 | m | 873.16
42 | 030411004029 | 配线 | 管内穿照明线 WDZN-BYJ-2.5mm2 | m | 116.67
43 | 030411004030 | 配线 | 二芯单芯导线截面（mm2以内）WDZN-RYS-2×2.5mm2 | m | 157.82
44 | 030412001015 | 普通灯具 | 消防应急照明灯具 TY-ZFJC系列 6W 吸顶安装 | 套 | 15
45 | 030412001016 | 普通灯具 | 消防应急照明灯具 TY-ZFJC系列 6W 壁装 | 套 | 9
46 | 030412004016 | 装饰灯 | 安全出口标志灯 TY-BLJC I系列 1W 门框上方0.2m壁挂 | 套 | 10
47 | 030412004017 | 装饰灯 | 楼层标志灯 TY-BLJC I系列 1W 底边距地2.2m壁挂 | 套 | 2
48 | 030412004018 | 装饰灯 | 方向标志灯(单向不可调)TY-BLJC I系列 1W 暗装，底距地0.5m壁挂 | 套 | 1
本页小计
【表10.2.2-16】
分部分项工程清单与计价表
单位(专业)工程名称:安装-多功能厅 | [5 empty] | 标段: |  |  | 第5页 共8页
序号 | 项目编码 | 项目名称 | 项目特征 | 计量 单位 | 工程量 | 金 额 (元) |  |  |  |  | 备注
[6 empty] | 综合单价 | 合价 | 其中
[8 empty] | 人工费 | 机械费 | 暂估价
49 | 030412001017 | 普通灯具 | (带蓄电池)应急吸顶灯 LED 1*13W | 套 | 2
50 | 030412001018 | 普通灯具 | 节能型吸顶灯 LED 1*25W | 套 | 9
51 | 030412005020 | 荧光灯 | (带蓄电池)单管荧光灯 T5荧光灯管 1*28W/840 | 套 | 8
52 | 030412005021 | 荧光灯 | (带蓄电池)双管荧光灯 T5荧光灯管 2*28W/840 | 套 | 4
53 | 030412005022 | 荧光灯 | 1200*300平板灯 LED 34W 吊管3.0 光通量≥3060lm | 套 | 51
54 | 030404034013 | 照明开关 | 暗装一位单控开关 | 个 | 2
55 | 030404034014 | 照明开关 | 暗装三位单控开关 | 个 | 2
56 | 030404035015 | 插座 | 普通插座 单相二极+三极,10A 安全型 | 个 | 12
57 | 030411006010 | 接线盒 | 普通接线盒暗装 | 个 | 88
58 | 030411006011 | 接线盒 | 钢制接线盒暗装 | 个 | 39
59 | 030414002004 | 送配电装置系统 | 1kV以下交流供电系统调试 (综合) | 系统 | 4
60 | 030414004004 | 自动投入装置 | 备用电源自投装置调试 | 系统 | 2
61 | 030409005005 | 避雷网 | 采用φ12热镀锌圆钢避雷网沿墙敷设 含接闪带支架 | m | 255.59
本页小计
【表10.2.2-16】
分部分项工程清单与计价表
单位(专业)工程名称:安装-多功能厅 | [5 empty] | 标段: |  |  | 第6页 共8页
序号 | 项目编码 | 项目名称 | 项目特征 | 计量 单位 | 工程量 | 金 额 (元) |  |  |  |  | 备注
[6 empty] | 综合单价 | 合价 | 其中
[8 empty] | 人工费 | 机械费 | 暂估价
62 | 030409005006 | 避雷网 | 避雷网沿混凝土块敷设 φ10热镀锌圆钢避雷网 | m | 174.55
63 | 030409003005 | 避雷引下线 | 利用建筑物主筋避雷引下线敷设 | m | 64.60
64 | 03B013 | 均压环 | 避雷网安装 柱主筋与圈梁钢筋焊接 | 处 | 17
65 | 030409002005 | 接地母线 | -40*4镀锌扁钢 | m | 30.00
66 | 030409002006 | 接地母线 | -80*8镀锌扁钢 | m | 55.00
67 | 030409004002 | 均压环 | 避雷均压环敷设-利用圈梁钢筋 | m | 355.00
68 | 030409008004 | 等电位端子箱、 测试板 | MEB总等电位端子箱，离地0.5M暗装 | 台 | 2
69 | 030414011004 | 接地装置 | 接地网 | 系统 | 1
|  | 消电系统 |  |  | 0
70 | 030411001037 | 配管 | 砖、混凝土结构暗配镀锌钢管 SC20 | m | 55.00
71 | 030408002013 | 控制电缆 | 控制电缆敷设 WDZN-KYJY-2×1.5 | m | 44.50
72 | 030408002014 | 控制电缆 | 控制电缆敷设 WDZN-KYJY-2×2.5mm2 | m | 5.00
73 | 030904008020 | 模块(模块箱） | 消防电源监控模块 | 个 | 1
74 | 030904008021 | 模块(模块箱） | 电气火灾监控模块 | 个 | 1
75 | 030411006012 | 接线盒 | 暗装接线盒 | 个 | 60
本页小计
【表10.2.2-16】
分部分项工程清单与计价表
单位(专业)工程名称:安装-多功能厅 | [5 empty] | 标段: |  |  | 第7页 共8页
序号 | 项目编码 | 项目名称 | 项目特征 | 计量 单位 | 工程量 | 金 额 (元) |  |  |  |  | 备注
[6 empty] | 综合单价 | 合价 | 其中
[8 empty] | 人工费 | 机械费 | 暂估价
|  | 防排烟系统 |  |  | 0
76 | 030702001021 | 碳钢通风管道 | 镀锌薄钢板矩形风管(δ=0.75mm咬口)长边长（mm）≤1000 | m2 | 16.51
77 | 030702001022 | 碳钢通风管道 | 镀锌薄钢板矩形风管(δ=1mm咬口)长边长（mm）≤1250 | m2 | 3.15
78 | 030108003010 | 轴流通风机 | 低噪声轴流风机 JDF-500 电机功率(KW) 0.75 风量(m3/h) 5700 含不燃帆布接头 | 台 | 1
79 | 030703007019 | 碳钢风口、散流器、百叶窗 | 防雨百叶1250*500 附防虫网 | 个 | 1
80 | 030108003011 | 轴流通风机 | 壁式排风机（贴梁底） JVF-AM-200E4 490CMH,20Pa,29W,48dB(A),8kg,220V | 台 | 4
81 | 030703001040 | 碳钢阀门 | 70℃防火阀 200*200 | 个 | 9
82 | 030703001041 | 碳钢阀门 | 70℃防火阀 400*250 | 个 | 9
83 | 030703001042 | 碳钢阀门 | 70℃防火阀 500*400 | 个 | 1
84 | 030703007020 | 碳钢风口、散流器、百叶窗 | 外设防雨百叶800×400 内衬10目镀锌钢丝防鼠虫网 | 个 | 2
85 | 030404033008 | 风扇 | 排气扇 风量 180m3/h 28W | 台 | 36
86 | 030404033009 | 风扇 | 排气扇 风量 250m3/h 32W | 台 | 9
本页小计
【表10.2.2-16】
分部分项工程清单与计价表
单位(专业)工程名称:安装-多功能厅 | [5 empty] | 标段: |  |  | 第8页 共8页
序号 | 项目编码 | 项目名称 | 项目特征 | 计量 单位 | 工程量 | 金 额 (元) |  |  |  |  | 备注
[6 empty] | 综合单价 | 合价 | 其中
[8 empty] | 人工费 | 机械费 | 暂估价
87 | 030406006010 | 低压交流异步电动机 | 电动机检查接线、调试 功率（kW）≤3 | 台 | 4
88 | 030704001004 | 通风工程检测、 调试 | 通风空调系统调试费（含人防部分调试） | 系统 | 1
本页小计
合计

## 10_表10_2_2-16 施工技术措施项目清单与计价表
【表10.2.2-16】
施工技术措施项目清单与计价表
单位(专业)工程名称:安装-多功能厅 | [5 empty] | 标段: |  |  | 第1页 共1页
序号 | 项目编码 | 项目名称 | 项目特征 | 计量 单位 | 工程量 | 金 额 (元) |  |  |  |  | 备注
[6 empty] | 综合单价 | 合价 | 其中
[8 empty] | 人工费 | 机械费 | 暂估价
1 | 031301017004 | 脚手架搭拆 | 脚手架搭拆 | 项 | 1
本页小计
合计

## 10_表10_2_2-20 施工组织（总价）措施项目清单
【表10.2.2-20】
施工组织（总价）措施项目清单与计价表
工程名称:多功能厅 |  |  | 标段: | 第1页 共1页
序号 | 项目编号 | 项目名称 | 计算基础 | 费率 (%) | 金额 (元) | 备注
1 | 031302001001 | 安全文明施工费
1.1 | 1.1 | 安全文明施工基本费
2 | Z03130200801 | 提前竣工增加费
3 | 031302004001 | 二次搬运费
4 | 031302005001 | 冬雨季施工增加费
5 | 03B999 | 其他施工组织措施费
合 计

## 10_表10_2_2-21 其他项目清单与计价汇总表
【表10.2.2-21】
其他项目清单与计价汇总表
工程名称:多功能厅 |  | 标段: | 第1页 共1页
序号 | 项 目 名 称 | 金额(元) | 备注
1 | 暂列金额 | 539.13 | 明细详见表10.2.2-22
1.1 | 标化工地增加费 | 539.13 | 明细详见表10.2.2-22
1.2 | 优质工程增加费 | 0 | 明细详见表10.2.2-22
1.3 | 其他暂列金额 | 0 | 明细详见表10.2.2-22
2 | 暂估价 | 0
2.1 | 材料（设备）暂估价 | 0 | 明细详见表10.2.2-23
2.2 | 专业工程暂估价 | 0 | 明细详见表10.2.2-24
2.3 | 专项技术措施暂估价 | 0 | 明细详见表10.2.2-25
3 | 计日工 |  | 明细详见表10.2.2-26
4 | 总承包服务费 |  | 明细详见表10.2.2-27
合 计

## 10_表10_2_2-22 暂列金额明细表
【表10.2.2-22】
暂列金额明细表
工程名称:多功能厅 |  | 标段: |  | 第1页 共1页
序号 | 项 目 名 称 | 计量单位 | 暂定金额(元) | 备注
1 | 标化工地增加费 | 项 | 539.13
2 | 优质工程增加费 | 项
3 | 其他暂列金额 | 项 |  | 估算比例一般不高于5%
3.1 | 其他暂列金额 | 项
合计 |  |  | 539.13

## 10_表10_2_2-23 材料（工程设备）暂估单价表
【表10.2.2-23】
材料（工程设备）暂估单价表
单位(专业)工程名称:安装-多功能厅 |  |  |  | 标段: | 第1页 共1页
序号 | 材料（工程设备）名称、规格、型号 | 计量 单位 | 数量 | 单价 | 合价 | 备注
合计

## 10_表10_2_2-24 专业工程暂估价表
【表10.2.2-24】
专业工程暂估价表
单位(专业)工程名称:安装-多功能厅 |  | 标段: | 第1页 共1页
序号 | 工 程 名 称 | 工程内容 | 暂估金额(元) | 备注
合计

## 10_表10_2_2-25 专项技术措施暂估价表
【表10.2.2-25】
专项技术措施暂估价表
单位(专业)工程名称:安装-多功能厅 |  | 标段: | 第1页 共1页
序号 | 工 程 名 称 | 工程内容 | 暂估金额(元) | 备注
合计 |  |  | 0

## 10_表10_2_2-26 计日工表
【表10.2.2-26】
计 日 工 表
单位(专业)工程名称:安装-多功能厅 |  | 标段: |  | 第1页 共1页
编号 | 项 目 名 称 | 单位 | 数量 | 综合单价(元) | 合价(元)
一 | 人 工 | 元
1
2
3
4
5
人 工 小 计
二 | 材 料 | 元
1
2
3
4
5
材 料 小 计
三 | 施 工 机 械 | 元
1
2
3
4
5
施工机械小计
总 计

## 10_表10_2_2-27 总承包服务费计价表
【表10.2.2-27】
总承包服务费计价表
单位(专业)工程名称:安装-多功能厅 |  |  | 标段: |  | 第1页 共1页
序号 | 项目名称 | 项目价值(元) | 服务内容 | 计算基础 | 费率(%) | 金额(元)
1 | 发包人单独发包的专业工程
1.1 | 专业发包工程管理费
2 | 发包人提供材料(设备)
2.1 | 甲供材料设备保管费
| 合计 | - | - |  | -

## 10_表10_2_2-29 主要工日一览表(空表)
【表10.2.2-29】
主要工日一览表
工程名称:多功能厅 |  |  | 标段: |  | 第1页 共1页
序号 | 工日名称（类别） | 单位 | 数量 | 单价(元) | 合价（元） | 备注

## 10_表10_2_2-30 发包人提供材料和设备一览表
【表10.2.2-30】
发包人提供材料和设备一览表
工程名称:多功能厅 |  |  | 标段: |  |  | 第1页 共1页
序号 | 材料(设备)名称、规格、型号 | 单位 | 数量 | 单价 (元) | 交货 方式 | 送达 地点 | 备注

## 10_表10_2_2-31 主要材料和工程设备一览表（空
【表10.2.2-31】
主要材料和工程设备一览表
工程名称:多功能厅 |  |  |  | 标段: |  | 第1页 共1页
序号 | 名称、规格、型号 | 单位 | 数量 | 单价(元) | 合价（元） | 备注

## 10_表10_2_2-32 主要机械台班一览表(空表)
【表10.2.2-32】
主要机械台班一览表
工程名称:多功能厅 |  |  | 标段: |  | 第1页 共2页
序号 | 机械名称、规格、型号 | 单位 | 数 量 | 单价(元) | 合价（元） | 备注
【表10.2.2-32】
主要机械台班一览表
工程名称:多功能厅 |  |  | 标段: |  | 第2页 共2页
序号 | 机械名称、规格、型号 | 单位 | 数 量 | 单价(元) | 合价（元） | 备注

## 11_表10_2_2-16 分部分项工程清单与计价表
【表10.2.2-16】
分部分项工程清单与计价表
单位(专业)工程名称:安装-综合楼 | [5 empty] | 标段: |  |  | 第1页 共29页
序号 | 项目编码 | 项目名称 | 项目特征 | 计量 单位 | 工程量 | 金 额 (元) |  |  |  |  | 备注
[6 empty] | 综合单价 | 合价 | 其中
[8 empty] | 人工费 | 机械费 | 暂估价
|  | 喷淋系统 |  |  | 0
1 | 030901001012 | 水喷淋钢管 | 室内内外壁热镀锌钢管安装（螺纹连接） DN25，含管件、管道冲洗及管件制安。 | m | 598.19
2 | 030901001013 | 水喷淋钢管 | 室内内外壁热镀锌钢管安装（螺纹连接） DN32，含管件、管道冲洗及管件制安。 | m | 413.13
3 | 030901001014 | 水喷淋钢管 | 室内内外壁热镀锌钢管安装（螺纹连接） DN40，含管件、管道冲洗及管件制安。 | m | 22.98
4 | 030901001015 | 水喷淋钢管 | 室内内外壁热镀锌钢管安装（螺纹连接） DN50，含管件、管道冲洗及管件制安。 | m | 43.86
5 | 030901001016 | 水喷淋钢管 | 室内内外壁热镀锌钢管安装（沟槽连接） DN65，含管件、管道冲洗及管件制安。 | m | 30.66
6 | 030901001017 | 水喷淋钢管 | 室内内外壁热镀锌钢管安装（沟槽连接） DN80，含管件、管道冲洗及管件制安。 | m | 100.80
7 | 030901001018 | 水喷淋钢管 | 室内内外壁热镀锌钢管安装（沟槽连接） DN100，含管件、管道冲洗及管件制安。 | m | 54.85
本页小计
【表10.2.2-16】
分部分项工程清单与计价表
单位(专业)工程名称:安装-综合楼 | [5 empty] | 标段: |  |  | 第2页 共29页
序号 | 项目编码 | 项目名称 | 项目特征 | 计量 单位 | 工程量 | 金 额 (元) |  |  |  |  | 备注
[6 empty] | 综合单价 | 合价 | 其中
[8 empty] | 人工费 | 机械费 | 暂估价
8 | 030901001019 | 水喷淋钢管 | 室内内外壁热镀锌钢管安装（沟槽连接） DN150，含管件、管道冲洗及管件制安。 | m | 98.67
9 | 031201001012 | 管道刷油 | 刷二道防锈漆,再外刷红色调和漆二道,并应注明管道名称和水流方向标识 | m2 | 193.52
10 | 031002001013 | 管道支吊架 | 管道支吊架制作安装 | Kg | 550.50
11 | 031201003020 | 金属结构刷油 | 管道支吊架除锈后刷防锈漆二道，再刷灰色调和漆两道 | kg | 550.50
12 | 030901003002 | 水喷淋(雾)喷头 | 68℃快速响应型，具体配置方式详见图纸 | 个 | 310
13 | 030901003003 | 水喷淋(雾)喷头 | 93℃高温喷头，具体配置方式详见图纸 | 个 | 25
14 | 030901003004 | 水喷淋(雾)喷头 | 79℃高温喷头，具体配置方式详见图纸 | 个 | 38
15 | 030901006004 | 水流指示器 | 水流指示器 DN150 | 个 | 2
16 | Z031003021015 | 沟槽阀门 | 信号阀 DN150 ZSFD型信号蝶阀 1.6MPa | 个 | 2
17 | 031003001050 | 螺纹阀门 | 自动排气阀 DN25 含截止阀 | 个 | 1
18 | 031002003055 | 套管 | 刚性防水套管制作安装 DN150 | 个 | 1
19 | 031002003056 | 套管 | 一般穿墙钢套管制作安装 公称直径 (mm以内)200 | 个 | 1
本页小计
【表10.2.2-16】
分部分项工程清单与计价表
单位(专业)工程名称:安装-综合楼 | [5 empty] | 标段: |  |  | 第3页 共29页
序号 | 项目编码 | 项目名称 | 项目特征 | 计量 单位 | 工程量 | 金 额 (元) |  |  |  |  | 备注
[6 empty] | 综合单价 | 合价 | 其中
[8 empty] | 人工费 | 机械费 | 暂估价
20 | 031002003057 | 套管 | 一般穿墙钢套管制作安装 公称直径 (mm以内)100 | 个 | 2
21 | 031003001051 | 螺纹阀门 | 末端试水阀门 DN25 | 个 | 1
22 | 031003001052 | 螺纹阀门 | 闸阀 DN50 Z41H-Q型(明)/Z45H-Q型(暗) | 个 | 2
23 | 030901008002 | 末端试水装置 | DN25成套末端试水装置，含压力表及配套截止阀，详见图纸 | 组 | 1
24 | 030901004002 | 报警装置 | 湿式报警装置 DN150 含前后检修信号阀及水力警铃 | 组 | 1
25 | 030901007004 | 减压孔板 | 减压孔板 公称直径（mm以内）150 | 个 | 1
26 | 030905002005 | 水灭火控制装置调试 | 自动喷水灭火系统调试 | 点 | 1
|  | 消火栓系统 |  |  | 0
27 | 030901002015 | 消火栓钢管 | 室内内外壁热浸镀锌钢管安装（沟槽式）DN150，含沟槽管件及管道冲洗 | m | 233.14
28 | 030901002016 | 消火栓钢管 | 室内内外壁热浸镀锌钢管安装（沟槽式）DN100，含沟槽管件及管道冲洗 | m | 278.45
29 | 030901002017 | 消火栓钢管 | 室内镀锌钢管(螺纹连接) 公称直径 （mm以内）65 含管件及管道冲洗 | m | 87.90
30 | 031201001013 | 管道刷油 | 刷二道防锈漆,再外刷红色调和漆二道,并应注明管道名称和水流方向标识 | m2 | 211.26
31 | 031002001014 | 管道支吊架 | 一般管架制作安装 | Kg | 455.00
本页小计
【表10.2.2-16】
分部分项工程清单与计价表
单位(专业)工程名称:安装-综合楼 | [5 empty] | 标段: |  |  | 第4页 共29页
序号 | 项目编码 | 项目名称 | 项目特征 | 计量 单位 | 工程量 | 金 额 (元) |  |  |  |  | 备注
[6 empty] | 综合单价 | 合价 | 其中
[8 empty] | 人工费 | 机械费 | 暂估价
32 | 031201003021 | 金属结构刷油 | 管道支吊架除锈后刷防锈漆二道，再刷灰色调和漆两道 | kg | 455.00
33 | 030901010007 | 室内消火栓 | 减压稳压SG18E65Z-J型(15S202/21)薄型单栓带消防软管卷盘组合式消防柜（安全的玻璃门窗(如钢化玻璃等)）；含灭火器箱内各放2具4公斤磷酸铵盐干粉灭火器 | 套 | 33
34 | 030901013005 | 灭火器 | 室内灭火器安装支架安装 2具4公斤磷酸铵盐干粉灭火器 | 套 | 17
35 | Z031003021016 | 沟槽阀门 | 闸阀安装 DN65 Z41H-Q型(明)/Z45H-Q型(暗) 1.6MPa | 个 | 1
36 | Z031003021017 | 沟槽阀门 | 闸阀安装 DN150 Z41H-Q型(明)/Z45H-Q型(暗) 1.6MPa | 个 | 13
37 | Z031003021018 | 沟槽阀门 | 止回阀安装 DN150 H41H型 1.6MPa | 个 | 2
38 | Z031003021019 | 沟槽阀门 | 闸阀安装 DN100 Z41H-Q型(明)/Z45H-Q型(暗) 1.6MPa | 个 | 12
39 | 031003010006 | 软接头（软管） | 金属软管 DN150 | 个 | 2
40 | 031003001053 | 螺纹阀门 | 自动排气阀 DN25 含截止阀 | 个 | 1
41 | 030601002008 | 压力仪表 | 就地压力表、真空表 | 台 | 1
42 | 031002003058 | 套管 | 一般穿楼板套管制作安装 DN150 | 个 | 24
43 | 031002003059 | 套管 | 一般穿墙钢套管制作安装 DN200 | 个 | 2
本页小计
【表10.2.2-16】
分部分项工程清单与计价表
单位(专业)工程名称:安装-综合楼 | [5 empty] | 标段: |  |  | 第5页 共29页
序号 | 项目编码 | 项目名称 | 项目特征 | 计量 单位 | 工程量 | 金 额 (元) |  |  |  |  | 备注
[6 empty] | 综合单价 | 合价 | 其中
[8 empty] | 人工费 | 机械费 | 暂估价
44 | 030905002006 | 水灭火控制装置调试 | 消火栓灭火系统调试 | 点 | 33
|  | 给水系统 |  |  | 0
45 | 031001007019 | 复合管 | 室内钢塑(衬塑)给水管安装（丝扣连接）DN65mm，含管件制安，管道消毒、冲洗 | m | 47.82
46 | 031001007020 | 复合管 | 室内钢塑(衬塑)给水管安装（丝扣连接）DN50mm，含管件制安，管道消毒、冲洗 | m | 75.86
47 | 031001007021 | 复合管 | 室内钢塑(衬塑)给水管安装（丝扣连接）DN20mm，含管件制安，管道消毒、冲洗 | m | 8.51
48 | 031001006024 | 塑料管 | 室内PPR塑料给水管（热熔连接） DN50 含管件制安，管道消毒、冲洗 | m | 82.66
49 | 031001006025 | 塑料管 | 室内PPR塑料给水管（热熔连接） DN25 含管件制安，管道消毒、冲洗 | m | 83.00
50 | 031001006026 | 塑料管 | 室内PPR塑料给水管（热熔连接） DN20 含管件制安，管道消毒、冲洗 | m | 16.02
51 | 031001006027 | 塑料管 | 室内PPR塑料给水管（热熔连接） DN15 含管件制安，管道消毒、冲洗 | m | 97.25
52 | 031002001015 | 管道支吊架 | 一般管架制作安装 | Kg | 88.00
53 | 031201003022 | 金属结构刷油 | 管道支吊架除锈后刷防锈漆二道，再刷灰色调和漆两道 | kg | 88.00
本页小计
【表10.2.2-16】
分部分项工程清单与计价表
单位(专业)工程名称:安装-综合楼 | [5 empty] | 标段: |  |  | 第6页 共29页
序号 | 项目编码 | 项目名称 | 项目特征 | 计量 单位 | 工程量 | 金 额 (元) |  |  |  |  | 备注
[6 empty] | 综合单价 | 合价 | 其中
[8 empty] | 人工费 | 机械费 | 暂估价
54 | 031201001014 | 管道刷油 | 管道刷二道防锈漆,再外刷艳绿色调和漆二道,然后刷蓝色环、管道名称和水流方向。 | m2 | 20.24
55 | 031003013012 | 水表 | 螺纹水表组成安装 DN50 含阀门 | 组 | 6
56 | 031003013013 | 水表 | 螺纹水表组成安装 DN20 含阀门 | 组 | 1
57 | 031003013014 | 水表 | 螺纹水表组成安装 DN65 含阀门 | 组 | 2
58 | 031003001054 | 螺纹阀门 | 自动排气阀 DN15 含截止阀 | 个 | 3
59 | 031003001055 | 螺纹阀门 | 截止阀安装 DN50 J41H型 | 个 | 10
60 | 031003001056 | 螺纹阀门 | 支管减压阀组安装 DN50 见详图 | 个 | 2
61 | 031003001057 | 螺纹阀门 | 闸阀安装 DN50 Z41H-Q型(明)/Z45H-Q型(暗) | 个 | 1
62 | 031003001058 | 螺纹阀门 | 止回阀安装 DN50 H41H型 | 个 | 1
63 | 031003001059 | 螺纹阀门 | Y型过滤器安装 DN50 | 个 | 1
64 | 031002003060 | 套管 | 一般穿墙钢套管制作安装 公称直径 (mm以内)100 | 个 | 6
65 | 031002003061 | 套管 | 刚性防水套管制作安装 公称直径 (mm以内)50 | 个 | 1
66 | 03B014 | 卫生间暗敷管道人工补贴 | 卫生间（内周长在12m以上）暗敷管道，每间补贴 1.5 工日 | 间 | 8
本页小计
【表10.2.2-16】
分部分项工程清单与计价表
单位(专业)工程名称:安装-综合楼 | [5 empty] | 标段: |  |  | 第7页 共29页
序号 | 项目编码 | 项目名称 | 项目特征 | 计量 单位 | 工程量 | 金 额 (元) |  |  |  |  | 备注
[6 empty] | 综合单价 | 合价 | 其中
[8 empty] | 人工费 | 机械费 | 暂估价
67 | 03B015 | 卫生间暗敷管道人工补贴 | 卫生间（内周长在12m以下）暗敷管道，每间补贴1.0工日 | 间 | 4
|  | 热水系统 |  |  | 0
68 | 031001003001 | 不锈钢管 | 室内薄壁不锈钢管（卡压连接） 公称直径(mm以内)80 含管件及管道冲洗等 | m | 15.88
69 | 031001003002 | 不锈钢管 | 室内薄壁不锈钢管（卡压连接） 公称直径(mm以内)50 含管件及管道冲洗等 | m | 42.61
70 | 031001003003 | 不锈钢管 | 室内薄壁不锈钢管（卡压连接） 公称直径(mm以内)40 含管件及管道冲洗等 | m | 4.50
71 | 031001003004 | 不锈钢管 | 室内薄壁不锈钢管（卡压连接） 公称直径(mm以内)32 含管件及管道冲洗等 | m | 42.86
72 | 031208002001 | 管道绝热 | 橡塑管壳安装(管道) | m3 | 0.70
73 | 031003001060 | 螺纹阀门 | 自动排气阀 DN15 含截止阀 | 个 | 2
74 | 031003001061 | 螺纹阀门 | 截止阀安装 DN40 J41H型 | 个 | 2
75 | 031003001062 | 螺纹阀门 | 截止阀安装 DN25 J41H型 | 个 | 2
76 | 031003001063 | 螺纹阀门 | 支管减压阀组安装 DN40 见详图 | 个 | 2
本页小计
【表10.2.2-16】
分部分项工程清单与计价表
单位(专业)工程名称:安装-综合楼 | [5 empty] | 标段: |  |  | 第8页 共29页
序号 | 项目编码 | 项目名称 | 项目特征 | 计量 单位 | 工程量 | 金 额 (元) |  |  |  |  | 备注
[6 empty] | 综合单价 | 合价 | 其中
[8 empty] | 人工费 | 机械费 | 暂估价
77 | 031003001064 | 螺纹阀门 | 闸阀安装 DN50 Z41H-Q型(明)/Z45H-Q型(暗) | 个 | 4
78 | 031003001065 | 螺纹阀门 | 闸阀安装 DN80 Z41H-Q型(明)/Z45H-Q型(暗) | 个 | 2
79 | 031003001066 | 螺纹阀门 | 闸阀安装 DN32 Z41H-Q型(明)/Z45H-Q型(暗) | 个 | 1
80 | 030109001004 | 离心式泵 | 热水循环泵 Q=2.3m3/h，H=10m，N=0.55KW，n=1480r/min 含泵前后阀门 | 台 | 2
81 | 030109001005 | 离心式泵 | 热泵循环泵 Q=13m3/h，H=15m，N=3KW，n=1480r/min 含泵前后阀门 | 台 | 2
82 | 031006015003 | 水箱 | 8吨闭式承压水箱 含安全阀/温度计/压力表及排气阀等；含水箱保温。 | 台 | 1
83 | 040602042002 | 紫外线消毒设备 | 紫外线消毒器0.5KW | 套 | 2
84 | 031006006001 | 地源(水源、气源)热泵机组 | 空气源热泵机组 单台参数：名义制热量38kw， 输入功率9kw，机组重0.5T。含阀门 | 组 | 3
85 | 030406005001 | 普通交流同步电动机 | 小型交流同步电动机检查接线 功率（kW）≤3 | 台 | 4
86 | 030406005002 | 普通交流同步电动机 | 小型交流同步电动机检查接线 功率（kW）≤13 | 台 | 3
87 | 030406006011 | 低压交流异步电动机 | 低压笼型电动机调试 电磁控制 | 台 | 7
本页小计
【表10.2.2-16】
分部分项工程清单与计价表
单位(专业)工程名称:安装-综合楼 | [5 empty] | 标段: |  |  | 第9页 共29页
序号 | 项目编码 | 项目名称 | 项目特征 | 计量 单位 | 工程量 | 金 额 (元) |  |  |  |  | 备注
[6 empty] | 综合单价 | 合价 | 其中
[8 empty] | 人工费 | 机械费 | 暂估价
|  | 排水系统 |  |  | 0
88 | 031001005007 | 铸铁管 | 室内无承口柔性铸铁排水管（卡箍连接） 公称直径 （mm以内）150 | m | 81.54
89 | 031001005008 | 铸铁管 | 室内无承口柔性铸铁排水管（卡箍连接） 公称直径 （mm以内）100 | m | 49.98
90 | 031001006028 | 塑料管 | 室内承插PVC-U排水管安装(零件粘接) DN150 | m | 6.00
91 | 031001006029 | 塑料管 | 室内承插PVC-U排水管安装(零件粘接) DN100 | m | 109.15
92 | 031001006030 | 塑料管 | 室内承插PVC-U排水管安装(零件粘接) DN75 | m | 19.53
93 | 031001006031 | 塑料管 | 室内承插防紫外线PVC-U排水管安装(零件粘接) DN50 | m | 147.94
94 | 031004014013 | 给、排水附(配)件 | 地面扫除口安装 DN100 | 个 | 16
95 | 031004014014 | 给、排水附(配)件 | 地面扫除口安装 DN50 | 个 | 8
96 | 031004014015 | 给、排水附(配)件 | 铝合金质面蓖防反溢地漏DN50 | 个 | 17
97 | 031004014016 | 给、排水附(配)件 | 圆形地漏DN50 | 个 | 18
98 | 031004014017 | 给、排水附(配)件 | 网框式地漏 DN150 | 个 | 2
99 | 031004006004 | 大便器 | 蹲式大便器安装 自闭式冲洗 DN25mm | 组 | 26
本页小计
【表10.2.2-16】
分部分项工程清单与计价表
单位(专业)工程名称:安装-综合楼 | [5 empty] | 标段: |  |  | 第10页 共29页
序号 | 项目编码 | 项目名称 | 项目特征 | 计量 单位 | 工程量 | 金 额 (元) |  |  |  |  | 备注
[6 empty] | 综合单价 | 合价 | 其中
[8 empty] | 人工费 | 机械费 | 暂估价
100 | 031004003004 | 洗脸盆 | 感应式洗手盆 | 组 | 7
101 | 031004007003 | 小便器 | 自动感应式立式小便器 | 组 | 8
102 | 031004004003 | 洗涤盆 | 洗涤盆 | 组 | 4
103 | 031004006005 | 大便器 | 坐式大便器 带扶手 | 组 | 5
104 | 031004003005 | 洗脸盆 | 感应式洗手盆 带扶手 | 组 | 5
105 | 031002003062 | 套管 | 刚性防水套管制作安装 DN150mm以内 | 个 | 2
106 | 031002003063 | 套管 | 一般穿墙套管制作安装 DN150mm以内 | 个 | 7
107 | 031002003064 | 套管 | 一般穿墙钢套管制作安装 公称直径 (mm以内)200 | 个 | 6
|  | 雨水系统 |  |  | 0
108 | 031001006032 | 塑料管 | 室内普通UPVC承压雨水管(1.0MPa)安装（零件粘接）dn150，含管件，雨水斗安装 | m | 76.50
109 | 031001006033 | 塑料管 | 室内普通UPVC承压雨水管(1.0MPa)安装（零件粘接）dn110，含管件，雨水斗安装 | m | 579.97
110 | 031001006034 | 塑料管 | 室内普通UPVC承压雨水管(1.0MPa)安装（零件粘接）dn50，含管件 | m | 80.95
111 | 031002003065 | 套管 | 一般穿墙套管制作安装 DN150mm以内 | 个 | 58
本页小计
【表10.2.2-16】
分部分项工程清单与计价表
单位(专业)工程名称:安装-综合楼 | [5 empty] | 标段: |  |  | 第11页 共29页
序号 | 项目编码 | 项目名称 | 项目特征 | 计量 单位 | 工程量 | 金 额 (元) |  |  |  |  | 备注
[6 empty] | 综合单价 | 合价 | 其中
[8 empty] | 人工费 | 机械费 | 暂估价
112 | 031002003066 | 套管 | 一般穿墙套管制作安装 DN200mm以内 | 个 | 15
113 | 031004014018 | 给、排水附(配)件 | 圆形地漏DN50 | 个 | 16
114 | 031004014019 | 给、排水附(配)件 | 圆形地漏DN100 | 个 | 2
|  | 电气系统 |  |  | 0
115 | 030404017098 | 配电箱 | 成套配电箱安装 1ALZ1，配置详见图纸。 | 台 | 1
116 | 030404017099 | 配电箱 | 成套配电箱安装 1AL1(2)，配置详见图纸。 | 台 | 2
117 | 030404017100 | 配电箱 | 成套配电箱安装 1AL3，配置详见图纸。 | 台 | 1
118 | 030404017101 | 配电箱 | 成套配电箱安装 1AL4，配置详见图纸。 | 台 | 1
119 | 030404017102 | 配电箱 | 成套配电箱安装 1C-AP1-1，配置详见图纸。 | 台 | 1
120 | 030404017103 | 配电箱 | 成套配电箱安装 1C-AL1-1，配置详见图纸。 | 台 | 1
121 | 030404017104 | 配电箱 | 成套配电箱安装 1C-AP2-1，配置详见图纸。 | 台 | 1
122 | 030404017105 | 配电箱 | 成套配电箱安装 1C-AL2-1，配置详见图纸。 | 台 | 1
本页小计
【表10.2.2-16】
分部分项工程清单与计价表
单位(专业)工程名称:安装-综合楼 | [5 empty] | 标段: |  |  | 第12页 共29页
序号 | 项目编码 | 项目名称 | 项目特征 | 计量 单位 | 工程量 | 金 额 (元) |  |  |  |  | 备注
[6 empty] | 综合单价 | 合价 | 其中
[8 empty] | 人工费 | 机械费 | 暂估价
123 | 030404017106 | 配电箱 | 成套配电箱安装 1ATLG1，配置详见图纸。 | 台 | 1
124 | 030404017107 | 配电箱 | 成套配电箱安装 1ALG2，配置详见图纸。 | 台 | 1
125 | 030404017108 | 配电箱 | 成套配电箱安装 X-AP1-1(2)，配置详见图纸。 | 台 | 2
126 | 030404017109 | 配电箱 | 成套配电箱安装 1ATLE1，配置详见图纸。 | 台 | 1
127 | 030404017110 | 配电箱 | 成套配电箱安装 1ATLE2(3)，配置详见图纸。 | 台 | 2
128 | 030404017111 | 配电箱 | 成套配电箱安装 1ATLE4，配置详见图纸。 | 台 | 1
129 | 030404017112 | 配电箱 | 应急集中电源 1ELS1，配置详见图纸。 | 台 | 1
130 | 030404017113 | 配电箱 | 应急集中电源 1ELS2(3)，配置详见图纸。 | 台 | 2
131 | 030404017114 | 配电箱 | 应急集中电源 1ELS4-1，配置详见图纸。 | 台 | 1
132 | 030404017115 | 配电箱 | 应急集中电源 1ELS4-2，配置详见图纸。 | 台 | 1
133 | 030404017116 | 配电箱 | 成套配电箱安装 PYK5-1，配置详见图纸。 | 台 | 1
134 | 030404017117 | 配电箱 | 成套配电箱安装 SB-AP5，配置详见图纸。 | 台 | 1
本页小计
【表10.2.2-16】
分部分项工程清单与计价表
单位(专业)工程名称:安装-综合楼 | [5 empty] | 标段: |  |  | 第13页 共29页
序号 | 项目编码 | 项目名称 | 项目特征 | 计量 单位 | 工程量 | 金 额 (元) |  |  |  |  | 备注
[6 empty] | 综合单价 | 合价 | 其中
[8 empty] | 人工费 | 机械费 | 暂估价
135 | 030404017118 | 配电箱 | 成套配电箱安装 1KT-APZ1，配置详见图纸。 | 台 | 1
136 | 030404017119 | 配电箱 | 成套配电箱安装 1KT-AP1-2，配置详见图纸。 | 台 | 1
137 | 030404017120 | 配电箱 | 成套配电箱安装 1KT-AP1-1\1KT-AP2-2，配置详见图纸。 | 台 | 2
138 | 030404017121 | 配电箱 | 成套配电箱安装 1KT-AP2，配置详见图纸。 | 台 | 1
139 | 030404017122 | 配电箱 | 成套配电箱安装 2ALZ1，配置详见图纸。 | 台 | 1
140 | 030404017123 | 配电箱 | 成套配电箱安装 2AL1，配置详见图纸。 | 台 | 1
141 | 030404017124 | 配电箱 | 成套配电箱安装 2AL1-1，配置详见图纸。 | 台 | 1
142 | 030404017125 | 配电箱 | 成套配电箱安装 2AL1-2，配置详见图纸。 | 台 | 1
143 | 030404017126 | 配电箱 | 成套配电箱安装 2AL1-3(4,5)，配置详见图纸。 | 台 | 3
144 | 030404017127 | 配电箱 | 成套配电箱安装 2AL2，配置详见图纸。 | 台 | 1
145 | 030404017128 | 配电箱 | 成套配电箱安装 2AL2-1(2)，配置详见图纸。 | 台 | 2
本页小计
【表10.2.2-16】
分部分项工程清单与计价表
单位(专业)工程名称:安装-综合楼 | [5 empty] | 标段: |  |  | 第14页 共29页
序号 | 项目编码 | 项目名称 | 项目特征 | 计量 单位 | 工程量 | 金 额 (元) |  |  |  |  | 备注
[6 empty] | 综合单价 | 合价 | 其中
[8 empty] | 人工费 | 机械费 | 暂估价
146 | 030404017129 | 配电箱 | 成套配电箱安装 2AL2-3(4,5)，配置详见图纸。 | 台 | 3
147 | 030404017130 | 配电箱 | 成套配电箱安装 2AL3，配置详见图纸。 | 台 | 1
148 | 030404017131 | 配电箱 | 成套配电箱安装 2AL4，配置详见图纸。 | 台 | 1
149 | 030404017132 | 配电箱 | 成套配电箱安装 2AL3-1(2,4,5,6)，配置详见图纸。 | 台 | 5
150 | 030404017133 | 配电箱 | 成套配电箱安装 2AL3-3，配置详见图纸。 | 台 | 1
151 | 030404017134 | 配电箱 | 成套配电箱安装 2ATLE1，配置详见图纸。 | 台 | 1
152 | 030404017135 | 配电箱 | 应急集中电源 2ELS1，配置详见图纸。 | 台 | 1
153 | 030404017136 | 配电箱 | 成套配电箱安装 2ATLG1，配置详见图纸。 | 台 | 1
154 | 030404017137 | 配电箱 | 成套配电箱安装 2ALG2(3)，配置详见图纸。 | 台 | 2
155 | 030404017138 | 配电箱 | 成套配电箱安装 2ALG4，配置详见图纸。 | 台 | 1
156 | 030404017139 | 配电箱 | 成套配电箱安装 2KT-APZ1，配置详见图纸。 | 台 | 1
157 | 030404017140 | 配电箱 | 成套配电箱安装 2KT-AP1，配置详见图纸。 | 台 | 1
本页小计
【表10.2.2-16】
分部分项工程清单与计价表
单位(专业)工程名称:安装-综合楼 | [5 empty] | 标段: |  |  | 第15页 共29页
序号 | 项目编码 | 项目名称 | 项目特征 | 计量 单位 | 工程量 | 金 额 (元) |  |  |  |  | 备注
[6 empty] | 综合单价 | 合价 | 其中
[8 empty] | 人工费 | 机械费 | 暂估价
158 | 030404017141 | 配电箱 | 成套配电箱安装 2KT-AP2，配置详见图纸。 | 台 | 1
159 | 030404017142 | 配电箱 | 成套配电箱安装 2KT-AP3，配置详见图纸。 | 台 | 1
160 | 030404017143 | 配电箱 | 成套配电箱安装 2KT-AP4，配置详见图纸。 | 台 | 1
161 | 030404017144 | 配电箱 | 成套配电箱安装 2KT-AP5，配置详见图纸。 | 台 | 1
162 | 030411003020 | 桥架 | 密闭金属电缆桥架100×100 | m | 192.67
163 | 030411003021 | 桥架 | 密闭金属电缆桥架200x100mm | m | 265.03
164 | 030411003022 | 桥架 | 密闭防水电缆桥架400x100mm | m | 11.00
165 | 030411003023 | 桥架 | 密闭金属电缆桥架200x200mm | m | 22.71
166 | 030411003024 | 桥架 | 密闭金属电缆桥架300x100mm | m | 4.00
167 | 030411003025 | 桥架 | 密闭金属电缆桥架400x200mm | m | 17.19
168 | 030411003026 | 桥架 | 密闭金属电缆桥架600x200mm | m | 110.75
169 | 030411003027 | 桥架 | 密闭金属梯式电缆桥架400x200mm | m | 20.10
170 | 030411003028 | 桥架 | 密闭金属梯式电缆桥架600x200mm | m | 20.10
171 | 030411003029 | 桥架 | 密闭防火电缆桥架100×100 | m | 104.20
本页小计
【表10.2.2-16】
分部分项工程清单与计价表
单位(专业)工程名称:安装-综合楼 | [5 empty] | 标段: |  |  | 第16页 共29页
序号 | 项目编码 | 项目名称 | 项目特征 | 计量 单位 | 工程量 | 金 额 (元) |  |  |  |  | 备注
[6 empty] | 综合单价 | 合价 | 其中
[8 empty] | 人工费 | 机械费 | 暂估价
172 | 030411003030 | 桥架 | 密闭防火电缆桥架200×100 | m | 18.94
173 | 030411003031 | 桥架 | 密闭防火电缆桥架200×200 | m | 52.04
174 | 030413001006 | 铁构件 | 电缆桥架支架制安 | kg | 924.00
175 | 031201003023 | 金属结构刷油 | 支吊架除锈后刷防锈漆二道，再刷灰色调和漆两道 | kg | 924.00
176 | 03B016 | 防火封堵 | 强电、消电、通风各系统防火封堵，施工单位根据图纸及规范要求自行报价，结算不做调整。 | 项 | 1
177 | 030411001038 | 配管 | 砖、混凝土结构暗配镀锌钢管 SC20 | m | 55.72
178 | 030411001039 | 配管 | 砖、混凝土结构暗配镀锌钢管 SC25 | m | 28.24
179 | 030411001040 | 配管 | 砖、混凝土结构暗配镀锌钢管 SC32 | m | 68.73
180 | 030411001041 | 配管 | 砖、混凝土结构暗配镀锌钢管 SC50 | m | 68.95
181 | 030411001042 | 配管 | 砖、混凝土结构暗配镀锌钢管 SC80 | m | 6.22
182 | 030411001043 | 配管 | 砖、混凝土结构暗配JDG管 公称直径（mm）20 | m | 7815.50
183 | 030411001044 | 配管 | 砖、混凝土结构暗配JDG管 公称直径（mm）25 | m | 177.00
184 | 030411001045 | 配管 | 砖、混凝土结构暗配JDG管 公称直径（mm）32 | m | 124.41
本页小计
【表10.2.2-16】
分部分项工程清单与计价表
单位(专业)工程名称:安装-综合楼 | [5 empty] | 标段: |  |  | 第17页 共29页
序号 | 项目编码 | 项目名称 | 项目特征 | 计量 单位 | 工程量 | 金 额 (元) |  |  |  |  | 备注
[6 empty] | 综合单价 | 合价 | 其中
[8 empty] | 人工费 | 机械费 | 暂估价
185 | 030411001046 | 配管 | 砖、混凝土结构暗配JDG管 公称直径（mm）40 | m | 22.34
186 | 030408001053 | 电力电缆 | 矿物绝缘电力电缆 NG-A(BTLY)-3×4 | m | 29.60
187 | 030408001054 | 电力电缆 | 矿物绝缘电力电缆 NG-A(BTLY)-4×25+16 | m | 93.32
188 | 030408001055 | 电力电缆 | 矿物绝缘电力电缆 NG-A(BTLY)-5×6 | m | 340.70
189 | 030408002015 | 控制电缆 | 控制电缆敷设 WDZN-KYJYR-4×1.5 | m | 23.09
190 | 030408001056 | 电力电缆 | 铜芯电力电缆敷设 WDZN-YJY-4×16 | m | 27.45
191 | 030408001057 | 电力电缆 | 铜芯电力电缆敷设 WDZ-YJY-3×2.5 | m | 560.50
192 | 030408001058 | 电力电缆 | 铜芯电力电缆敷设 WDZ-YJY-5×2.5 | m | 363.57
193 | 030408001059 | 电力电缆 | 铜芯电力电缆敷设 WDZ-YJY-3×4 | m | 1083.00
194 | 030408001060 | 电力电缆 | 铜芯电力电缆敷设 WDZ-YJY-4×50+1×25 | m | 29.22
195 | 030408001061 | 电力电缆 | 铜芯电力电缆敷设 WDZ-YJY-4×70+1×35 | m | 66.01
196 | 030408001062 | 电力电缆 | 铜芯电力电缆敷设 WDZ-YJY-5×10 | m | 130.53
197 | 030408001063 | 电力电缆 | 铜芯电力电缆敷设 WDZ-YJY-5×16 | m | 277.14
198 | 030408001064 | 电力电缆 | 铜芯电力电缆敷设 WDZ-YJY-5×4 | m | 883.80
本页小计
【表10.2.2-16】
分部分项工程清单与计价表
单位(专业)工程名称:安装-综合楼 | [5 empty] | 标段: |  |  | 第18页 共29页
序号 | 项目编码 | 项目名称 | 项目特征 | 计量 单位 | 工程量 | 金 额 (元) |  |  |  |  | 备注
[6 empty] | 综合单价 | 合价 | 其中
[8 empty] | 人工费 | 机械费 | 暂估价
199 | 030408001065 | 电力电缆 | 铜芯电力电缆敷设 WDZ-YJY-5×6 | m | 747.06
200 | 030408006015 | 电力电缆头 | 电缆终端头 多芯以下（截面积mm2以下）25 | 个 | 2
201 | 030408006016 | 电力电缆头 | 电缆终端头 多芯以下（截面积mm2以下）10 | 个 | 22
202 | 030408006017 | 电力电缆头 | 户内干包式电力电缆头制作、安装 干包终端头（1kV以下截面mm2以下）120 | 个 | 4
203 | 030408006018 | 电力电缆头 | 户内干包终端头制安 1kV以下截面10mm2以下 | 个 | 110
204 | 030408006019 | 电力电缆头 | 户内干包终端头制安 1kV以下截面25mm2以下 | 个 | 26
205 | 030411004031 | 配线 | 管内穿照明线 WDZ-BYJ-2.5mm2 | m | 6073.81
206 | 030411004032 | 配线 | 管内穿照明线 BYJR-2.5mm2 | m | 2729.48
207 | 030411004033 | 配线 | 二芯单芯导线截面（mm2以内）WDZN-RYS-2×2.5mm2 | m | 2489.92
208 | 030411004034 | 配线 | 二芯单芯导线截面（mm2以内）WDZN-RYJS-2×1.5mm2 | m | 225.00
209 | 030412001019 | 普通灯具 | 消防应急照明灯具 TY-ZFJC系列 30W B型 吸顶安装 | 套 | 20
210 | 030412001020 | 普通灯具 | 消防应急照明灯具 TY-ZFJC系列 6W 吸顶安装 | 套 | 2
本页小计
【表10.2.2-16】
分部分项工程清单与计价表
单位(专业)工程名称:安装-综合楼 | [5 empty] | 标段: |  |  | 第19页 共29页
序号 | 项目编码 | 项目名称 | 项目特征 | 计量 单位 | 工程量 | 金 额 (元) |  |  |  |  | 备注
[6 empty] | 综合单价 | 合价 | 其中
[8 empty] | 人工费 | 机械费 | 暂估价
211 | 030412001021 | 普通灯具 | 消防应急照明灯具 TY-ZFJC系列 6W 壁装 | 套 | 14
212 | 030412001022 | 普通灯具 | 消防应急照明灯具 TY-ZFJC系列 10W 吸顶安装 | 套 | 129
213 | 030412004019 | 装饰灯 | 安全出口标志灯 TY-BLJC I系列 1W 门框上方0.2m壁挂 | 套 | 32
214 | 030412004020 | 装饰灯 | 楼层标志灯 TY-BLJC I系列 1W 底边距地2.2m壁挂 | 套 | 9
215 | 030412004021 | 装饰灯 | 双面多信息复合灯 TY-BLJC I系列 1W 底距地2.5吊装 | 套 | 17
216 | 030412004022 | 装饰灯 | 方向标志灯(单向不可调)TY-BLJC I系列 1W 暗装，底距地0.5m壁挂 | 套 | 70
217 | 030412002001 | 工厂灯 | 投光灯 LED 1*70W 吸顶(吊管4.0) 光通量10500lm | 套 | 129
218 | 030412002002 | 工厂灯 | 投光灯 LED 1*100W 桁架上 光通量15000lm | 套 | 47
219 | 030412005023 | 荧光灯 | 600*600平板灯 LED 25W 嵌入式 | 套 | 25
220 | 030412001023 | 普通灯具 | 节能型吸顶灯 LED 1*25W | 套 | 99
221 | 030412001024 | 普通灯具 | (带蓄电池)应急吸顶灯 LED 1*13W | 套 | 13
222 | 030412001025 | 普通灯具 | 防水防尘灯 LED 1*18W | 套 | 32
本页小计
【表10.2.2-16】
分部分项工程清单与计价表
单位(专业)工程名称:安装-综合楼 | [5 empty] | 标段: |  |  | 第20页 共29页
序号 | 项目编码 | 项目名称 | 项目特征 | 计量 单位 | 工程量 | 金 额 (元) |  |  |  |  | 备注
[6 empty] | 综合单价 | 合价 | 其中
[8 empty] | 人工费 | 机械费 | 暂估价
223 | 030412005024 | 荧光灯 | 防水防尘高效节能双管荧光灯 T5荧光灯管 2*28W/840 | 套 | 35
224 | 030412005025 | 荧光灯 | 防水防尘高效节能单管荧光灯 T5荧光灯管 1*28W/840 | 套 | 3
225 | 030412005026 | 荧光灯 | 双管荧光灯 T5荧光灯管 2*28W/840 | 套 | 9
226 | 030412005027 | 荧光灯 | 单管荧光灯 T5荧光灯管 1*28W/840 | 套 | 28
227 | 030412005028 | 荧光灯 | 单管荧光灯 T5荧光灯管 1*18W/840 | 套 | 16
228 | 030412004023 | 装饰灯 | 标志灯 | 套 | 4
229 | 030412005029 | 荧光灯 | 双管荧光灯 T5 LED灯管 2*28W | 套 | 43
230 | 030404034015 | 照明开关 | 暗装一位单控开关 | 个 | 52
231 | 030404034016 | 照明开关 | 暗装一位双控开关 | 个 | 34
232 | 030404034017 | 照明开关 | 暗装二位单控开关 | 个 | 15
233 | 030404034018 | 照明开关 | 暗装三位单控开关 | 个 | 12
234 | 030404034019 | 照明开关 | 暗装四位单控开关 | 个 | 23
235 | 030404035016 | 插座 | 普通插座 单相二极+三极,10A 安全型 | 个 | 78
236 | 030404017145 | 配电箱 | 成套配电箱安装 插座箱，配置详见图纸。 | 台 | 14
本页小计
【表10.2.2-16】
分部分项工程清单与计价表
单位(专业)工程名称:安装-综合楼 | [5 empty] | 标段: |  |  | 第21页 共29页
序号 | 项目编码 | 项目名称 | 项目特征 | 计量 单位 | 工程量 | 金 额 (元) |  |  |  |  | 备注
[6 empty] | 综合单价 | 合价 | 其中
[8 empty] | 人工费 | 机械费 | 暂估价
237 | 030404035017 | 插座 | 空调插座 | 个 | 10
238 | 030904001005 | 点型探测器 | 二氧化碳检测装置 | 个 | 4
239 | 030404001001 | 控制屏 | CO2控制主机 含动态节能仪 | 台 | 1
240 | 030411006013 | 接线盒 | 普通接线盒暗装 | 个 | 669
241 | 030411006014 | 接线盒 | 钢制接线盒暗装 | 个 | 292
242 | 030414002005 | 送配电装置系统 | 1kV以下交流供电系统调试 (综合) | 系统 | 5
243 | 030414004005 | 自动投入装置 | 备用电源自投装置调试 | 系统 | 2
244 | 030409005007 | 避雷网 | 采用φ12热镀锌圆钢避雷网沿墙敷设 含接闪带支架 | m | 395.44
245 | 030409005008 | 避雷网 | 避雷网沿混凝土块敷设 φ12热镀锌圆钢避雷网 | m | 423.00
246 | 030409003006 | 避雷引下线 | 利用建筑物主筋避雷引下线敷设 | m | 598.00
247 | 03B017 | 均压环 | 避雷网安装 柱主筋与圈梁钢筋焊接 | 处 | 26
248 | 030409004003 | 均压环 | 避雷均压环敷设 利用圈梁钢筋 | m | 550.31
249 | 030409008005 | 等电位端子箱、 测试板 | MEB总等电位端子箱，离地0.5M暗装 | 台 | 5
250 | 030409008006 | 等电位端子箱、 测试板 | LEB局部等电位端子箱，离地0.5M暗装 | 台 | 2
本页小计
【表10.2.2-16】
分部分项工程清单与计价表
单位(专业)工程名称:安装-综合楼 | [5 empty] | 标段: |  |  | 第22页 共29页
序号 | 项目编码 | 项目名称 | 项目特征 | 计量 单位 | 工程量 | 金 额 (元) |  |  |  |  | 备注
[6 empty] | 综合单价 | 合价 | 其中
[8 empty] | 人工费 | 机械费 | 暂估价
251 | 030409002007 | 接地母线 | -40*4镀锌扁钢 | m | 135.00
252 | 030414011005 | 接地装置 | 接地网 | 系统 | 1
|  | 消电系统 |  |  | 0
253 | 030904001006 | 点型探测器 | 点型探测器安装 感烟 含底座 | 个 | 252
254 | 030904001007 | 点型探测器 | 点型探测器安装 可燃气体 含底座 | 个 | 1
255 | 030904001008 | 点型探测器 | 点型探测器安装 感温 含底座 | 个 | 9
256 | 030904007002 | 消防广播(扬声器） | 消防广播 3W | 个 | 40
257 | 030904003006 | 按钮 | 消火栓启动按钮 | 个 | 33
258 | 030904005002 | 声光报警器 | 带编码声光报警器 | 个 | 39
259 | 030904006003 | 消防报警电话插孔(电话) | 手动报警按钮（带电话插孔） | 个 | 39
260 | 030904006004 | 消防报警电话插孔(电话) | 电话分机 | 个 | 8
261 | 030904009002 | 区域报警控制箱 | 火灾显示盘 | 台 | 4
262 | 030904008022 | 模块(模块箱） | 消防电源监控模块 | 个 | 7
263 | 030904008023 | 模块(模块箱） | 电气火灾监控模块 | 个 | 8
264 | 030904008024 | 模块(模块箱） | 防火门监控模块 | 个 | 4
本页小计
【表10.2.2-16】
分部分项工程清单与计价表
单位(专业)工程名称:安装-综合楼 | [5 empty] | 标段: |  |  | 第23页 共29页
序号 | 项目编码 | 项目名称 | 项目特征 | 计量 单位 | 工程量 | 金 额 (元) |  |  |  |  | 备注
[6 empty] | 综合单价 | 合价 | 其中
[8 empty] | 人工费 | 机械费 | 暂估价
265 | 030904008025 | 模块(模块箱） | 短路隔离器 | 个 | 23
266 | 030904008026 | 模块(模块箱） | 端子箱 | 个 | 8
267 | 030904008027 | 模块(模块箱） | 单输入/输出模块 | 个 | 44
268 | 030904008028 | 模块(模块箱） | 单输入模块 | 个 | 8
269 | 030411006015 | 接线盒 | 暗装接线盒 | 个 | 425
270 | 030905001004 | 自动报警系统调试 | 广播喇叭及音箱、电话插孔调试 | 系统 | 79
271 | 030905001005 | 自动报警系统调试 | 通信分机调试 | 系统 | 8
272 | 030905003004 | 防火控制装置调试 | 消防风机调试 | 个 | 2
273 | 030411003032 | 桥架 | 消防消电防火桥架 100*100 | m | 55.26
274 | 030413001007 | 铁构件 | 电缆桥架支架制安 | kg | 60.79
275 | 031201003024 | 金属结构刷油 | 支吊架除锈后刷防锈漆二道，再刷灰色调和漆两道 | kg | 60.79
276 | 030411001047 | 配管 | 砖、混凝土结构暗配镀锌钢管 SC20 | m | 50.00
277 | 030411001048 | 配管 | 砖、混凝土结构暗配镀锌钢管 SC25 | m | 880.59
278 | 030411001049 | 配管 | 砖、混凝土结构暗配JDG管 公称直径（mm）20 | m | 3495.40
本页小计
【表10.2.2-16】
分部分项工程清单与计价表
单位(专业)工程名称:安装-综合楼 | [5 empty] | 标段: |  |  | 第24页 共29页
序号 | 项目编码 | 项目名称 | 项目特征 | 计量 单位 | 工程量 | 金 额 (元) |  |  |  |  | 备注
[6 empty] | 综合单价 | 合价 | 其中
[8 empty] | 人工费 | 机械费 | 暂估价
279 | 030411001050 | 配管 | 砖、混凝土结构暗配JDG管 公称直径（mm）25 | m | 38.98
280 | 030408002016 | 控制电缆 | 控制电缆敷设 WDZN-KYJYR-2×1.5 | m | 115.00
281 | 030408002017 | 控制电缆 | 控制电缆敷设 WDZN-KYJYR-2×2.5mm2 | m | 90.00
282 | 030408002018 | 控制电缆 | 控制电缆敷设 WDZN-KYJYR-2×4 | m | 40.00
283 | 030408002019 | 控制电缆 | 控制电缆敷设 WDZN-KYJYR-5×1.5 | m | 123.33
284 | 030411004035 | 配线 | 穿照明线 WDZN-BYJ-2.5mm2 | m | 169.96
285 | 030411004036 | 配线 | 二芯单芯导线截面（mm2以内）WDZN-RYYP-2×1.5mm2 | m | 1051.96
286 | 030411004037 | 配线 | 二芯单芯导线截面（mm2以内）WDZN-RYJSP-2×1.5mm2 | m | 43.00
287 | 030411004038 | 配线 | 二芯单芯导线截面（mm2以内）WDZN-RYJS-2×1.5mm2 | m | 3454.96
288 | 030411004039 | 配线 | 二芯单芯导线截面（mm2以内）WDZN-RYJS-2×2.5mm2 | m | 879.59
|  | 防排烟系统 |  |  | 0
289 | 030702001023 | 碳钢通风管道 | 镀锌薄钢板矩形风管(δ=1.2mm咬口)长边长（mm）≤1250 含专用玻璃棉保温 外侧复合进口长效耐水阻燃FFR贴面 具体做法详见图纸 | m2 | 257.60
本页小计
【表10.2.2-16】
分部分项工程清单与计价表
单位(专业)工程名称:安装-综合楼 | [5 empty] | 标段: |  |  | 第25页 共29页
序号 | 项目编码 | 项目名称 | 项目特征 | 计量 单位 | 工程量 | 金 额 (元) |  |  |  |  | 备注
[6 empty] | 综合单价 | 合价 | 其中
[8 empty] | 人工费 | 机械费 | 暂估价
290 | 030702001024 | 碳钢通风管道 | 镀锌薄钢板矩形风管(δ=1.5mm咬口)长边长（mm）≤4000` 含专用玻璃棉防火 外侧复合进口长效耐水阻燃FFR贴面 具体做法详见图纸 | m2 | 34.34
291 | 031201003025 | 金属结构刷油 | 支吊架除锈后刷防锈漆二道，再刷灰色调和漆两道 | kg | 855.00
292 | 030703007021 | 碳钢风口、散流器、百叶窗 | 单层百叶风口 1000x1000 风口附调节阀 | 个 | 4
293 | 030703007022 | 碳钢风口、散流器、百叶窗 | 防雨百叶 1250*2200 带防虫网 | 个 | 2
294 | 030703001043 | 碳钢阀门 | 280℃防火阀 1250*800 | 个 | 2
295 | 030702012004 | 挡烟垂壁 | 防火玻璃 | m2 | 47.76
296 | 030702012005 | 挡烟垂壁 | 挡烟垂壁（防火板） | m2 | 53.80
297 | 030108003012 | 轴流通风机 | 轴流式消防排烟风机 HTF-I-12 电机功率(KW) 18.5KW 风量(m3/h) 61632m3/h | 台 | 2
298 | 030406006012 | 低压交流异步电动机 | 电动机检查接线、调试 功率（kW）≤30 | 台 | 2
299 | 030704001005 | 通风工程检测、 调试 | 通风空调系统调试费 | 系统 | 1
|  | 排风系统 |  |  | 0
本页小计
【表10.2.2-16】
分部分项工程清单与计价表
单位(专业)工程名称:安装-综合楼 | [5 empty] | 标段: |  |  | 第26页 共29页
序号 | 项目编码 | 项目名称 | 项目特征 | 计量 单位 | 工程量 | 金 额 (元) |  |  |  |  | 备注
[6 empty] | 综合单价 | 合价 | 其中
[8 empty] | 人工费 | 机械费 | 暂估价
300 | 030702001025 | 碳钢通风管道 | 镀锌薄钢板矩形风管(δ=0.5mm咬口)长边长（mm）≤320 | m2 | 63.48
301 | 030702001026 | 碳钢通风管道 | 镀锌薄钢板圆形风管(δ=0.5mm咬口)直径(mm)≤320 | m2 | 15.94
302 | 030702001027 | 碳钢通风管道 | 镀锌薄钢板矩形风管(δ=0.6mm咬口)长边长（mm）≤450 | m2 | 62.74
303 | 030702001028 | 碳钢通风管道 | 镀锌薄钢板矩形风管(δ=0.75mm咬口)长边长（mm）≤1000 | m2 | 90.28
304 | 030108003013 | 轴流通风机 | 墙壁式平时通风机 DWEX-450 电机功率(KW) 0.25 风量(m3/h) 6600 含不燃帆布接头 | 台 | 6
305 | 030108003014 | 轴流通风机 | 分体式管道风机 JDF-D-200 电机功率(KW) 0.14 风量(m3/h) 860 含不燃帆布接头 | 台 | 2
306 | 030108003015 | 轴流通风机 | 高效低噪声轴流风机 JSF-315 电机功率(KW) 0.09 风量(m3/h) 1800 含不燃帆布接头 | 台 | 1
307 | 030108003016 | 轴流通风机 | 消防低噪声轴流风机(防爆风机) JSF-500 电机功率(KW) 0.75 风量(m3/h) 5900 含不燃帆布接头 含45℃防雨鹅弯 | 台 | 1
308 | 030108003017 | 轴流通风机 | 高效低噪声轴流风机(防爆风机) JSF-355 电机功率(KW) 0.18 风量(m3/h) 1900 含不燃帆布接头 含45℃防雨鹅弯 | 台 | 1
本页小计
【表10.2.2-16】
分部分项工程清单与计价表
单位(专业)工程名称:安装-综合楼 | [5 empty] | 标段: |  |  | 第27页 共29页
序号 | 项目编码 | 项目名称 | 项目特征 | 计量 单位 | 工程量 | 金 额 (元) |  |  |  |  | 备注
[6 empty] | 综合单价 | 合价 | 其中
[8 empty] | 人工费 | 机械费 | 暂估价
309 | 030406006013 | 低压交流异步电动机 | 电动机检查接线、调试 功率（kW）≤3 | 台 | 11
310 | 030703007023 | 碳钢风口、散流器、百叶窗 | 防雨百叶500*200 附防虫网 | 个 | 1
311 | 030703007024 | 碳钢风口、散流器、百叶窗 | 防雨百叶500*250 附防虫网 | 个 | 4
312 | 030703007025 | 碳钢风口、散流器、百叶窗 | 防雨百叶800*250 附防虫网 | 个 | 1
313 | 030703007026 | 碳钢风口、散流器、百叶窗 | 防雨百叶200*200 附防虫网 | 个 | 1
314 | 030703007027 | 碳钢风口、散流器、百叶窗 | 防雨百叶320*200 附防虫网 | 个 | 1
315 | 030703007028 | 碳钢风口、散流器、百叶窗 | 防雨百叶400*200 附防虫网 | 个 | 1
316 | 030703007029 | 碳钢风口、散流器、百叶窗 | 铝合金百叶风口 400*300 | 个 | 1
317 | 030703007030 | 碳钢风口、散流器、百叶窗 | 铝合金百叶风口 300*300 | 个 | 2
318 | 030703007031 | 碳钢风口、散流器、百叶窗 | 单层百叶风口 500x400 | 个 | 1
319 | 030703007032 | 碳钢风口、散流器、百叶窗 | 单层百叶风口 800x800 | 个 | 1
320 | 030703007033 | 碳钢风口、散流器、百叶窗 | 单层百叶风口 200x200 | 个 | 2
本页小计
【表10.2.2-16】
分部分项工程清单与计价表
单位(专业)工程名称:安装-综合楼 | [5 empty] | 标段: |  |  | 第28页 共29页
序号 | 项目编码 | 项目名称 | 项目特征 | 计量 单位 | 工程量 | 金 额 (元) |  |  |  |  | 备注
[6 empty] | 综合单价 | 合价 | 其中
[8 empty] | 人工费 | 机械费 | 暂估价
321 | 030703007034 | 碳钢风口、散流器、百叶窗 | 单层百叶风口 150*150 | 个 | 2
322 | 030703020008 | 消声器 | 消声器 320*160*1000 | 个 | 2
323 | 030703020009 | 消声器 | 消声器 500*200*1000 | 个 | 1
324 | 030703001044 | 碳钢阀门 | 70℃防火阀 d150 | 个 | 2
325 | 030703001045 | 碳钢阀门 | 70℃防火阀 200*160 | 个 | 1
326 | 030703001046 | 碳钢阀门 | 70℃防火阀 320*160 | 个 | 1
327 | 030703001047 | 碳钢阀门 | 70℃防火阀 400*250 | 个 | 6
328 | 030703001048 | 碳钢阀门 | 70℃防火阀 400*200 | 个 | 1
329 | 030703001049 | 碳钢阀门 | 70℃防火阀 400*160 | 个 | 1
330 | 030703001050 | 碳钢阀门 | 70℃防火阀 630*500 | 个 | 1
331 | 030703001051 | 碳钢阀门 | 70℃防火阀 800*400 | 个 | 3
332 | 030703001052 | 碳钢阀门 | 对开多叶调节阀 160*120 | 个 | 1
333 | 030703001053 | 碳钢阀门 | 对开多叶调节阀 200*160 | 个 | 2
334 | 030703001054 | 碳钢阀门 | 对开多叶调节阀 320*160 | 个 | 2
335 | 030703001055 | 碳钢阀门 | 对开多叶调节阀 400*160 | 个 | 1
本页小计
【表10.2.2-16】
分部分项工程清单与计价表
单位(专业)工程名称:安装-综合楼 | [5 empty] | 标段: |  |  | 第29页 共29页
序号 | 项目编码 | 项目名称 | 项目特征 | 计量 单位 | 工程量 | 金 额 (元) |  |  |  |  | 备注
[6 empty] | 综合单价 | 合价 | 其中
[8 empty] | 人工费 | 机械费 | 暂估价
336 | 030404033010 | 风扇 | 排气扇 260CMH/160Pa/38W | 台 | 2
337 | 030404033011 | 风扇 | 排气扇 500CMH/260Pa/90W | 台 | 7
338 | 030404033012 | 风扇 | 排气扇 1200CMH/300Pa/180W | 台 | 23
本页小计
合计

## 11_表10_2_2-16 施工技术措施项目清单与计价表
【表10.2.2-16】
施工技术措施项目清单与计价表
单位(专业)工程名称:安装-综合楼 | [5 empty] | 标段: |  |  | 第1页 共1页
序号 | 项目编码 | 项目名称 | 项目特征 | 计量 单位 | 工程量 | 金 额 (元) |  |  |  |  | 备注
[6 empty] | 综合单价 | 合价 | 其中
[8 empty] | 人工费 | 机械费 | 暂估价
1 | 031301017005 | 脚手架搭拆 | 脚手架搭拆 | 项 | 1
2 | Z031301019001 | 操作高度增加费 | 操作高度增加费 | 项 | 1
本页小计
合计

## 11_表10_2_2-20 施工组织（总价）措施项目清单
【表10.2.2-20】
施工组织（总价）措施项目清单与计价表
工程名称:综合楼 |  |  | 标段: | 第1页 共1页
序号 | 项目编号 | 项目名称 | 计算基础 | 费率 (%) | 金额 (元) | 备注
1 | 031302001001 | 安全文明施工费
1.1 | 1.1 | 安全文明施工基本费
2 | Z03130200801 | 提前竣工增加费
3 | 031302004001 | 二次搬运费
4 | 031302005001 | 冬雨季施工增加费
5 | 03B999 | 其他施工组织措施费
合 计

## 11_表10_2_2-21 其他项目清单与计价汇总表
【表10.2.2-21】
其他项目清单与计价汇总表
工程名称:综合楼 |  | 标段: | 第1页 共1页
序号 | 项 目 名 称 | 金额(元) | 备注
1 | 暂列金额 | 6494.37 | 明细详见表10.2.2-22
1.1 | 标化工地增加费 | 6494.37 | 明细详见表10.2.2-22
1.2 | 优质工程增加费 | 0 | 明细详见表10.2.2-22
1.3 | 其他暂列金额 | 0 | 明细详见表10.2.2-22
2 | 暂估价 | 0
2.1 | 材料（设备）暂估价 | 0 | 明细详见表10.2.2-23
2.2 | 专业工程暂估价 | 0 | 明细详见表10.2.2-24
2.3 | 专项技术措施暂估价 | 0 | 明细详见表10.2.2-25
3 | 计日工 |  | 明细详见表10.2.2-26
4 | 总承包服务费 |  | 明细详见表10.2.2-27
合 计

## 11_表10_2_2-22 暂列金额明细表
【表10.2.2-22】
暂列金额明细表
工程名称:综合楼 |  | 标段: |  | 第1页 共1页
序号 | 项 目 名 称 | 计量单位 | 暂定金额(元) | 备注
1 | 标化工地增加费 | 项 | 6494.37
2 | 优质工程增加费 | 项
3 | 其他暂列金额 | 项 |  | 估算比例一般不高于5%
3.1 | 其他暂列金额 | 项
合计 |  |  | 6494.37

## 11_表10_2_2-23 材料（工程设备）暂估单价表
【表10.2.2-23】
材料（工程设备）暂估单价表
单位(专业)工程名称:安装-综合楼 |  |  |  | 标段: | 第1页 共1页
序号 | 材料（工程设备）名称、规格、型号 | 计量 单位 | 数量 | 单价 | 合价 | 备注
合计

## 11_表10_2_2-24 专业工程暂估价表
【表10.2.2-24】
专业工程暂估价表
单位(专业)工程名称:安装-综合楼 |  | 标段: | 第1页 共1页
序号 | 工 程 名 称 | 工程内容 | 暂估金额(元) | 备注
合计

## 11_表10_2_2-25 专项技术措施暂估价表
【表10.2.2-25】
专项技术措施暂估价表
单位(专业)工程名称:安装-综合楼 |  | 标段: | 第1页 共1页
序号 | 工 程 名 称 | 工程内容 | 暂估金额(元) | 备注
合计 |  |  | 0

## 11_表10_2_2-26 计日工表
【表10.2.2-26】
计 日 工 表
单位(专业)工程名称:安装-综合楼 |  | 标段: |  | 第1页 共1页
编号 | 项 目 名 称 | 单位 | 数量 | 综合单价(元) | 合价(元)
一 | 人 工 | 元
1
2
3
4
5
人 工 小 计
二 | 材 料 | 元
1
2
3
4
5
材 料 小 计
三 | 施 工 机 械 | 元
1
2
3
4
5
施工机械小计
总 计

## 11_表10_2_2-27 总承包服务费计价表
【表10.2.2-27】
总承包服务费计价表
单位(专业)工程名称:安装-综合楼 |  |  | 标段: |  | 第1页 共1页
序号 | 项目名称 | 项目价值(元) | 服务内容 | 计算基础 | 费率(%) | 金额(元)
1 | 发包人单独发包的专业工程
1.1 | 专业发包工程管理费
2 | 发包人提供材料(设备)
2.1 | 甲供材料设备保管费
| 合计 | - | - |  | -

## 11_表10_2_2-29 主要工日一览表(空表)
【表10.2.2-29】
主要工日一览表
工程名称:综合楼 |  |  | 标段: |  | 第1页 共1页
序号 | 工日名称（类别） | 单位 | 数量 | 单价(元) | 合价（元） | 备注

## 11_表10_2_2-30 发包人提供材料和设备一览表
【表10.2.2-30】
发包人提供材料和设备一览表
工程名称:综合楼 |  |  | 标段: |  |  | 第1页 共1页
序号 | 材料(设备)名称、规格、型号 | 单位 | 数量 | 单价 (元) | 交货 方式 | 送达 地点 | 备注

## 11_表10_2_2-31 主要材料和工程设备一览表（空
【表10.2.2-31】
主要材料和工程设备一览表
工程名称:综合楼 |  |  |  | 标段: |  | 第1页 共3页
序号 | 名称、规格、型号 | 单位 | 数量 | 单价(元) | 合价（元） | 备注
【表10.2.2-31】
主要材料和工程设备一览表
工程名称:综合楼 |  |  |  | 标段: |  | 第2页 共3页
序号 | 名称、规格、型号 | 单位 | 数量 | 单价(元) | 合价（元） | 备注
【表10.2.2-31】
主要材料和工程设备一览表
工程名称:综合楼 |  |  |  | 标段: |  | 第3页 共3页
序号 | 名称、规格、型号 | 单位 | 数量 | 单价(元) | 合价（元） | 备注

## 11_表10_2_2-32 主要机械台班一览表(空表)
【表10.2.2-32】
主要机械台班一览表
工程名称:综合楼 |  |  | 标段: |  | 第1页 共3页
序号 | 机械名称、规格、型号 | 单位 | 数 量 | 单价(元) | 合价（元） | 备注
【表10.2.2-32】
主要机械台班一览表
工程名称:综合楼 |  |  | 标段: |  | 第2页 共3页
序号 | 机械名称、规格、型号 | 单位 | 数 量 | 单价(元) | 合价（元） | 备注
【表10.2.2-32】
主要机械台班一览表
工程名称:综合楼 |  |  | 标段: |  | 第3页 共3页
序号 | 机械名称、规格、型号 | 单位 | 数 量 | 单价(元) | 合价（元） | 备注

## 12_表10_2_2-16 分部分项工程清单与计价表
【表10.2.2-16】
分部分项工程清单与计价表
单位(专业)工程名称:安装-配电房至各幢楼电缆及配管 | [5 empty] | 标段: |  |  | 第1页 共2页
序号 | 项目编码 | 项目名称 | 项目特征 | 计量 单位 | 工程量 | 金 额 (元) |  |  |  |  | 备注
[6 empty] | 综合单价 | 合价 | 其中
[8 empty] | 人工费 | 机械费 | 暂估价
|  | 电气系统 |  |  | 0
1 | 030411001051 | 配管 | 砖、混凝土结构暗配镀锌钢管 SC32 | m | 8.00
2 | 030411001052 | 配管 | 砖、混凝土结构明配镀锌钢管 SC100 | m | 8.19
3 | 030411001053 | 配管 | 砖、混凝土结构暗配镀锌钢管 SC80 | m | 52.38
4 | 030408001066 | 电力电缆 | 矿物绝缘电力电缆 NG-A(BTLY)-5×6 | m | 277.47
5 | 030408001067 | 电力电缆 | 矿物绝缘电力电缆 NG-A(BTLY)-4×35+16mm2 | m | 251.13
6 | 030408001068 | 电力电缆 | 矿物绝缘电力电缆 NG-A(BTLY)-4×50+25mm2 | m | 83.90
7 | 030408001069 | 电力电缆 | 铜芯电力电缆敷设 WDZ-YJY-5×10 | m | 84.91
8 | 030408001070 | 电力电缆 | 铜芯电力电缆敷设 WDZ-YJY-5×16 | m | 267.61
9 | 030408001071 | 电力电缆 | 铜芯电力电缆敷设 WDZ-YJY-4×25+16 | m | 466.60
10 | 030408001072 | 电力电缆 | 铜芯电力电缆敷设 WDZ-YJY-4×35+1×16 | m | 698.75
11 | 030408001073 | 电力电缆 | 铜芯电力电缆敷设 WDZ-YJY-4×50+1×25 | m | 719.13
12 | 030408001074 | 电力电缆 | 铜芯电力电缆敷设 WDZ-YJY-4×95+1×50 | m | 95.20
本页小计
【表10.2.2-16】
分部分项工程清单与计价表
单位(专业)工程名称:安装-配电房至各幢楼电缆及配管 | [5 empty] | 标段: |  |  | 第2页 共2页
序号 | 项目编码 | 项目名称 | 项目特征 | 计量 单位 | 工程量 | 金 额 (元) |  |  |  |  | 备注
[6 empty] | 综合单价 | 合价 | 其中
[8 empty] | 人工费 | 机械费 | 暂估价
13 | 030408001075 | 电力电缆 | 铜芯电力电缆敷设 WDZ-YJY-4×150+1×70 | m | 297.02
14 | 030408001076 | 电力电缆 | 铜芯电力电缆敷设 WDZ-YJY-4×185+1×95 | m | 615.18
15 | 030408006020 | 电力电缆头 | 矿物绝缘电缆终端头 多芯以下（截面积mm2以下）50 | 个 | 4
16 | 030408006021 | 电力电缆头 | 矿物绝缘电缆终端头 多芯以下（截面积mm2以下）35 | 个 | 4
17 | 030408006022 | 电力电缆头 | 矿物绝缘电缆终端头 多芯以下（截面积mm2以下）10 | 个 | 4
18 | 030408006023 | 电力电缆头 | 户内干包式电力电缆头制作、安装 干包终端头（1kV以下截面mm2以下）240 | 个 | 16
19 | 030408006024 | 电力电缆头 | 户内干包式电力电缆头制作、安装 干包终端头（1kV以下截面mm2以下）120 | 个 | 8
20 | 030408006025 | 电力电缆头 | 户内干包式电力电缆头制作、安装 干包终端头（1kV以下截面mm2以下）35 | 个 | 4
21 | 030408006026 | 电力电缆头 | 户内干包终端头制安 1kV以下截面25mm2以下 | 个 | 12
22 | 030408006027 | 电力电缆头 | 户内干包终端头制安 1kV以下截面10mm2以下 | 个 | 2
本页小计
合计

## 12_表10_2_2-16 施工技术措施项目清单与计价表
【表10.2.2-16】
施工技术措施项目清单与计价表
单位(专业)工程名称:安装-配电房至各幢楼电缆及配管 | [5 empty] | 标段: |  |  | 第1页 共1页
序号 | 项目编码 | 项目名称 | 项目特征 | 计量 单位 | 工程量 | 金 额 (元) |  |  |  |  | 备注
[6 empty] | 综合单价 | 合价 | 其中
[8 empty] | 人工费 | 机械费 | 暂估价
1 | 031301017006 | 脚手架搭拆 | 脚手架搭拆 | 项 | 1
本页小计
合计

## 12_表10_2_2-20 施工组织（总价）措施项目清单
【表10.2.2-20】
施工组织（总价）措施项目清单与计价表
工程名称:配电房至各幢楼电缆及配管 |  |  | 标段: | 第1页 共1页
序号 | 项目编号 | 项目名称 | 计算基础 | 费率 (%) | 金额 (元) | 备注
1 | 031302001001 | 安全文明施工费
1.1 | 1.1 | 安全文明施工基本费
2 | Z03130200801 | 提前竣工增加费
3 | 031302004001 | 二次搬运费
4 | 031302005001 | 冬雨季施工增加费
5 | 03B999 | 其他施工组织措施费
合 计

## 12_表10_2_2-21 其他项目清单与计价汇总表
【表10.2.2-21】
其他项目清单与计价汇总表
工程名称:配电房至各幢楼电缆及配管 |  | 标段: | 第1页 共1页
序号 | 项 目 名 称 | 金额(元) | 备注
1 | 暂列金额 | 600.91 | 明细详见表10.2.2-22
1.1 | 标化工地增加费 | 600.91 | 明细详见表10.2.2-22
1.2 | 优质工程增加费 | 0 | 明细详见表10.2.2-22
1.3 | 其他暂列金额 | 0 | 明细详见表10.2.2-22
2 | 暂估价 | 0
2.1 | 材料（设备）暂估价 | 0 | 明细详见表10.2.2-23
2.2 | 专业工程暂估价 | 0 | 明细详见表10.2.2-24
2.3 | 专项技术措施暂估价 | 0 | 明细详见表10.2.2-25
3 | 计日工 |  | 明细详见表10.2.2-26
4 | 总承包服务费 |  | 明细详见表10.2.2-27
合 计

## 12_表10_2_2-22 暂列金额明细表
【表10.2.2-22】
暂列金额明细表
工程名称:配电房至各幢楼电缆及配管 |  | 标段: |  | 第1页 共1页
序号 | 项 目 名 称 | 计量单位 | 暂定金额(元) | 备注
1 | 标化工地增加费 | 项 | 600.91
2 | 优质工程增加费 | 项
3 | 其他暂列金额 | 项 |  | 估算比例一般不高于5%
3.1 | 其他暂列金额 | 项
合计 |  |  | 600.91

## 12_表10_2_2-23 材料（工程设备）暂估单价表
【表10.2.2-23】
材料（工程设备）暂估单价表
单位(专业)工程名称:安装-配电房至各幢楼电缆及配管 |  |  |  | 标段: | 第1页 共1页
序号 | 材料（工程设备）名称、规格、型号 | 计量 单位 | 数量 | 单价 | 合价 | 备注
合计

## 12_表10_2_2-24 专业工程暂估价表
【表10.2.2-24】
专业工程暂估价表
单位(专业)工程名称:安装-配电房至各幢楼电缆及配管 |  | 标段: | 第1页 共1页
序号 | 工 程 名 称 | 工程内容 | 暂估金额(元) | 备注
合计

## 12_表10_2_2-25 专项技术措施暂估价表
【表10.2.2-25】
专项技术措施暂估价表
单位(专业)工程名称:安装-配电房至各幢楼电缆及配管 |  | 标段: | 第1页 共1页
序号 | 工 程 名 称 | 工程内容 | 暂估金额(元) | 备注
合计 |  |  | 0

## 12_表10_2_2-26 计日工表
【表10.2.2-26】
计 日 工 表
单位(专业)工程名称:安装-配电房至各幢楼电缆及配管 |  | 标段: |  | 第1页 共1页
编号 | 项 目 名 称 | 单位 | 数量 | 综合单价(元) | 合价(元)
一 | 人 工 | 元
1
2
3
4
5
人 工 小 计
二 | 材 料 | 元
1
2
3
4
5
材 料 小 计
三 | 施 工 机 械 | 元
1
2
3
4
5
施工机械小计
总 计

## 12_表10_2_2-27 总承包服务费计价表
【表10.2.2-27】
总承包服务费计价表
单位(专业)工程名称:安装-配电房至各幢楼电缆及配管 |  |  | 标段: |  | 第1页 共1页
序号 | 项目名称 | 项目价值(元) | 服务内容 | 计算基础 | 费率(%) | 金额(元)
1 | 发包人单独发包的专业工程
1.1 | 专业发包工程管理费
2 | 发包人提供材料(设备)
2.1 | 甲供材料设备保管费
| 合计 | - | - |  | -

## 12_表10_2_2-29 主要工日一览表(空表)
【表10.2.2-29】
主要工日一览表
工程名称:配电房至各幢楼电缆及配管 |  |  | 标段: |  | 第1页 共1页
序号 | 工日名称（类别） | 单位 | 数量 | 单价(元) | 合价（元） | 备注

## 12_表10_2_2-30 发包人提供材料和设备一览表
【表10.2.2-30】
发包人提供材料和设备一览表
工程名称:配电房至各幢楼电缆及配管 |  |  | 标段: |  |  | 第1页 共1页
序号 | 材料(设备)名称、规格、型号 | 单位 | 数量 | 单价 (元) | 交货 方式 | 送达 地点 | 备注

## 12_表10_2_2-31 主要材料和工程设备一览表（空
【表10.2.2-31】
主要材料和工程设备一览表
工程名称:配电房至各幢楼电缆及配管 |  |  |  | 标段: |  | 第1页 共1页
序号 | 名称、规格、型号 | 单位 | 数量 | 单价(元) | 合价（元） | 备注

## 12_表10_2_2-32 主要机械台班一览表(空表)
【表10.2.2-32】
主要机械台班一览表
工程名称:配电房至各幢楼电缆及配管 |  |  | 标段: |  | 第1页 共1页
序号 | 机械名称、规格、型号 | 单位 | 数 量 | 单价(元) | 合价（元） | 备注

## 13_表10_2_2-16 分部分项工程清单与计价表
【表10.2.2-16】
分部分项工程清单与计价表
单位(专业)工程名称:室外附属-室外给水 | [5 empty] | 标段: |  |  | 第1页 共4页
序号 | 项目编码 | 项目名称 | 项目特征 | 计量 单位 | 工程量 | 金 额 (元) |  |  |  |  | 备注
[6 empty] | 综合单价 | 合价 | 其中
[8 empty] | 人工费 | 机械费 | 暂估价
|  | 室外消防管道 |  |  | 0
1 | 031001007022 | 复合管 | 室外钢丝骨架塑料复合管 DN200 1.6MPa 含管件 含100mm的中粗砂垫层 含管道冲洗 | m | 527.17
2 | 031001007023 | 复合管 | 室外钢丝骨架塑料复合管 DN150 1.6MPa 含管件 含100mm的中粗砂垫层 含管道冲洗 | m | 31.10
3 | 031001007024 | 复合管 | 室外钢丝骨架塑料复合管 DN100 1.6MPa 含管件 含100mm的中粗砂垫层 含管道冲洗 | m | 216.82
4 | 030901001020 | 水喷淋钢管 | 室外内外壁热浸加厚镀锌钢管安装（沟槽式）DN150，含沟槽管件及管道冲洗 | m | 202.00
5 | 031202002001 | 管道防腐蚀 | 埋地钢管防腐蚀，应做加强防腐:在管外壁刷冷底子油一道,石油沥青一道,玻璃布一层,冷底子油一道,石油沥青一道,总厚度不大于6mm | m2 | 101.48
6 | 031003013015 | 水表 | 法兰水表组成安装 DN100 含2个闸阀\1个倒流防止阀及1个水表 | 组 | 1
7 | 030901011001 | 室外消火栓 | 室外地面式消火栓(减压稳压消火栓) SSFW100/65-1.6 | 套 | 6
8 | 031003003027 | 焊接法兰阀门 | 耐腐蚀的明杆闸阀 1.6MPa DN100 | 个 | 6
9 | 031003003028 | 焊接法兰阀门 | 耐腐蚀的明杆闸阀 1.6MPa DN150 | 个 | 1
本页小计
【表10.2.2-16】
分部分项工程清单与计价表
单位(专业)工程名称:室外附属-室外给水 | [5 empty] | 标段: |  |  | 第2页 共4页
序号 | 项目编码 | 项目名称 | 项目特征 | 计量 单位 | 工程量 | 金 额 (元) |  |  |  |  | 备注
[6 empty] | 综合单价 | 合价 | 其中
[8 empty] | 人工费 | 机械费 | 暂估价
10 | 031003003029 | 焊接法兰阀门 | 耐腐蚀的明杆闸阀 1.6MPa DN200 | 个 | 7
11 | 030901012001 | 消防水泵接合器 | 消防水泵接合器 地上式SQSDN150(成套) | 套 | 3
12 | 030901012002 | 消防水泵接合器 | 喷淋水泵接合器 地上式SQSDN100(成套) | 套 | 4
13 | 040504001001 | 砌筑井 | 砖砌圆形阀门井 参照国标05S515 | 座 | 16
14 | 040504001002 | 砌筑井 | 砖砌矩形水表井 参照国标05S502 DN100 | 座 | 2
|  | 生活给水系统 |  |  | 0
15 | 031001007025 | 复合管 | 室外钢丝骨架塑料复合管 DN100 1.0MPa 含管件 含100mm的中粗砂垫层 含管道消毒、冲洗 | m | 513.90
16 | 031001007026 | 复合管 | 室外钢丝骨架塑料复合管 DN80 1.0MPa 含管件 含100mm的中粗砂垫层 含管道消毒、冲洗 | m | 15.90
17 | 031001007027 | 复合管 | 室外钢丝骨架塑料复合管 DN65 1.0MPa 含管件 含100mm的中粗砂垫层 含管道消毒、冲洗 | m | 392.62
18 | 031001007028 | 复合管 | 室外钢丝骨架塑料复合管 DN50 1.0MPa 含管件 含100mm的中粗砂垫层 含管道消毒、冲洗 | m | 22.40
本页小计
【表10.2.2-16】
分部分项工程清单与计价表
单位(专业)工程名称:室外附属-室外给水 | [5 empty] | 标段: |  |  | 第3页 共4页
序号 | 项目编码 | 项目名称 | 项目特征 | 计量 单位 | 工程量 | 金 额 (元) |  |  |  |  | 备注
[6 empty] | 综合单价 | 合价 | 其中
[8 empty] | 人工费 | 机械费 | 暂估价
19 | 031001007029 | 复合管 | 室外钢丝骨架塑料复合管 DN40 1.0MPa 含管件 含100mm的中粗砂垫层 含管道消毒、冲洗 | m | 27.30
20 | 031001007030 | 复合管 | 室外钢丝骨架塑料复合管 DN32 1.0MPa 含管件 含100mm的中粗砂垫层 含管道消毒、冲洗 | m | 18.00
21 | 031001007031 | 复合管 | 室外钢丝骨架塑料复合管 DN25 1.0MPa 含管件 含100mm的中粗砂垫层 含管道消毒、冲洗 | m | 47.00
22 | 031001007032 | 复合管 | 室外钢丝骨架塑料复合管 DN20 1.0MPa 含管件 含100mm的中粗砂垫层 含管道消毒、冲洗 | m | 2.00
23 | 031003013016 | 水表 | 法兰水表组成安装 DN100 含2个闸阀\1个倒流防止阀及1个水表 | 组 | 1
24 | 031003003030 | 焊接法兰阀门 | 闸阀安装 DN100 | 个 | 5
25 | 031003003031 | 焊接法兰阀门 | 闸阀安装 DN80 | 个 | 1
26 | 031003003032 | 焊接法兰阀门 | 闸阀安装 DN65 | 个 | 3
27 | 031003001067 | 螺纹阀门 | 闸阀安装 DN40 | 个 | 2
28 | 040504001003 | 砌筑井 | 砖砌圆形阀门井 参照国标02S515 | 座 | 11
29 | 040504001004 | 砌筑井 | 砖砌矩形水表井 参照国标05S502 DN20-DN65 | 座 | 16
本页小计
【表10.2.2-16】
分部分项工程清单与计价表
单位(专业)工程名称:室外附属-室外给水 | [5 empty] | 标段: |  |  | 第4页 共4页
序号 | 项目编码 | 项目名称 | 项目特征 | 计量 单位 | 工程量 | 金 额 (元) |  |  |  |  | 备注
[6 empty] | 综合单价 | 合价 | 其中
[8 empty] | 人工费 | 机械费 | 暂估价
30 | 040504001005 | 砌筑井 | 砖砌矩形水表井 参照国标05S502 DN100 | 座 | 1
|  | 土方开挖 |  |  | 0
31 | 040101002001 | 挖沟槽土方 | 1、管道沟槽土方开挖； 2、土壤类别自行确定。 | m3 | 550.00
32 | 040103001001 | 回填方 | 槽、坑 填土夯实 | m3 | 122.00
33 | 040103002001 | 余方弃置 | 弃置及消纳自行考虑 | m3 | 428.00
本页小计
合计

## 13_表10_2_2-16 施工技术措施项目清单与计价表
【表10.2.2-16】
施工技术措施项目清单与计价表
单位(专业)工程名称:室外附属-室外给水 | [5 empty] | 标段: |  |  | 第1页 共1页
序号 | 项目编码 | 项目名称 | 项目特征 | 计量 单位 | 工程量 | 金 额 (元) |  |  |  |  | 备注
[6 empty] | 综合单价 | 合价 | 其中
[8 empty] | 人工费 | 机械费 | 暂估价
1 | 041106001001 | 大型机械设备进出场及安拆 | 履带式挖掘机1m3以内 | 台·次 | 1
本页小计
合计

## 13_表10_2_2-20 施工组织（总价）措施项目清单
【表10.2.2-20】
施工组织（总价）措施项目清单与计价表
工程名称:室外给水 |  |  | 标段: | 第1页 共1页
序号 | 项目编号 | 项目名称 | 计算基础 | 费率 (%) | 金额 (元) | 备注
1 | 031302001001 | 安全文明施工费
1.1 | 1.1 | 安全文明施工基本费
2 | Z03130200801 | 提前竣工增加费
3 | 031302004001 | 二次搬运费
4 | 031302005001 | 冬雨季施工增加费
5 | 03B999 | 其他施工组织措施费
合 计

## 13_表10_2_2-21 其他项目清单与计价汇总表
【表10.2.2-21】
其他项目清单与计价汇总表
工程名称:室外给水 |  | 标段: | 第1页 共1页
序号 | 项 目 名 称 | 金额(元) | 备注
1 | 暂列金额 | 1273.68 | 明细详见表10.2.2-22
1.1 | 标化工地增加费 | 1273.68 | 明细详见表10.2.2-22
1.2 | 优质工程增加费 | 0 | 明细详见表10.2.2-22
1.3 | 其他暂列金额 | 0 | 明细详见表10.2.2-22
2 | 暂估价 | 0
2.1 | 材料（设备）暂估价 | 0 | 明细详见表10.2.2-23
2.2 | 专业工程暂估价 | 0 | 明细详见表10.2.2-24
2.3 | 专项技术措施暂估价 | 0 | 明细详见表10.2.2-25
3 | 计日工 |  | 明细详见表10.2.2-26
4 | 总承包服务费 |  | 明细详见表10.2.2-27
合 计

## 13_表10_2_2-22 暂列金额明细表
【表10.2.2-22】
暂列金额明细表
工程名称:室外给水 |  | 标段: |  | 第1页 共1页
序号 | 项 目 名 称 | 计量单位 | 暂定金额(元) | 备注
1 | 标化工地增加费 | 项 | 1273.68
2 | 优质工程增加费 | 项
3 | 其他暂列金额 | 项 |  | 估算比例一般不高于5%
3.1 | 其他暂列金额 | 项
合计 |  |  | 1273.68

## 13_表10_2_2-23 材料（工程设备）暂估单价表
【表10.2.2-23】
材料（工程设备）暂估单价表
单位(专业)工程名称:室外附属-室外给水 |  |  |  | 标段: | 第1页 共1页
序号 | 材料（工程设备）名称、规格、型号 | 计量 单位 | 数量 | 单价 | 合价 | 备注
合计

## 13_表10_2_2-24 专业工程暂估价表
【表10.2.2-24】
专业工程暂估价表
单位(专业)工程名称:室外附属-室外给水 |  | 标段: | 第1页 共1页
序号 | 工 程 名 称 | 工程内容 | 暂估金额(元) | 备注
合计

## 13_表10_2_2-25 专项技术措施暂估价表
【表10.2.2-25】
专项技术措施暂估价表
单位(专业)工程名称:室外附属-室外给水 |  | 标段: | 第1页 共1页
序号 | 工 程 名 称 | 工程内容 | 暂估金额(元) | 备注
合计 |  |  | 0

## 13_表10_2_2-26 计日工表
【表10.2.2-26】
计 日 工 表
单位(专业)工程名称:室外附属-室外给水 |  | 标段: |  | 第1页 共1页
编号 | 项 目 名 称 | 单位 | 数量 | 综合单价(元) | 合价(元)
一 | 人 工 | 元
1
2
3
4
5
人 工 小 计
二 | 材 料 | 元
1
2
3
4
5
材 料 小 计
三 | 施 工 机 械 | 元
1
2
3
4
5
施工机械小计
总 计

## 13_表10_2_2-27 总承包服务费计价表
【表10.2.2-27】
总承包服务费计价表
单位(专业)工程名称:室外附属-室外给水 |  |  | 标段: |  | 第1页 共1页
序号 | 项目名称 | 项目价值(元) | 服务内容 | 计算基础 | 费率(%) | 金额(元)
1 | 发包人单独发包的专业工程
1.1 | 专业发包工程管理费
2 | 发包人提供材料(设备)
2.1 | 甲供材料设备保管费
| 合计 | - | - |  | -

## 13_表10_2_2-29 主要工日一览表(空表)
【表10.2.2-29】
主要工日一览表
工程名称:室外给水 |  |  | 标段: |  | 第1页 共1页
序号 | 工日名称（类别） | 单位 | 数量 | 单价(元) | 合价（元） | 备注

## 13_表10_2_2-30 发包人提供材料和设备一览表
【表10.2.2-30】
发包人提供材料和设备一览表
工程名称:室外给水 |  |  | 标段: |  |  | 第1页 共1页
序号 | 材料(设备)名称、规格、型号 | 单位 | 数量 | 单价 (元) | 交货 方式 | 送达 地点 | 备注

## 13_表10_2_2-31 主要材料和工程设备一览表（空
【表10.2.2-31】
主要材料和工程设备一览表
工程名称:室外给水 |  |  |  | 标段: |  | 第1页 共1页
序号 | 名称、规格、型号 | 单位 | 数量 | 单价(元) | 合价（元） | 备注

## 13_表10_2_2-32 主要机械台班一览表(空表)
【表10.2.2-32】
主要机械台班一览表
工程名称:室外给水 |  |  | 标段: |  | 第1页 共2页
序号 | 机械名称、规格、型号 | 单位 | 数 量 | 单价(元) | 合价（元） | 备注
【表10.2.2-32】
主要机械台班一览表
工程名称:室外给水 |  |  | 标段: |  | 第2页 共2页
序号 | 机械名称、规格、型号 | 单位 | 数 量 | 单价(元) | 合价（元） | 备注