## 表10_2_2-4 招标控制价扉页
【表10.2.2-4】
| 龙港市云岩第一、二社区恒丰路两侧绿化提升工程 |  |  |  | 工程
招标控制价
招标控制价 | (小写): | 3460036元
| (大写): | 叁佰肆拾陆万零叁拾陆元整
招 标 人: |  |  | 造价咨询人:
| (单位盖章) |  |  | (单位资质专用章)
法定代表人 或其授权人: |  |  | 法定代表人 或其授权人:
| (签字或盖章) |  |  | (签字或盖章)
编 制 人: |  |  | 复 核 人:
| (造价工程师签字盖专用章) |  |  | (造价工程师签字盖专用章)
编制时间: |  |  | 复核时间:

## 表10_2_2-11 编制说明
【表10.2.2-11】
编制说明
工程名称:龙港市云岩第一、二社区恒丰路两侧绿化提升工程 | 第1页 共2页
一、工程慨况： 本工程为龙港市云岩第一、二社区恒丰路两侧绿化提升工程，主要包括草坪栽植、灌木栽植、乔木栽植、种植土回填、混凝土挡墙浇筑等； 二、编制依据： 1、工程清单计价按照国标《建设工程工程量清单计价规范》（GB50500-2013） 2、《浙江省市政工程预算定额》（2018 版）； 3、《浙江省园林景观及仿古建筑工程预算定额》（2018 版）； 4、《浙江省房屋建筑与装修工程预算定额》（2018 版）； 5、《浙江省建设工程计价规则（2018版）》等相关资料； 6、《浙江省建设工程施工机械台班费用定额（2018版）》； 7、浙建建发【2022】37号文件等最新国家标准图集、部省市有关造价政策文件、规范性文件等； 8、其他依据：国家标准图集、部省市有关造价政策文件、规范性文件等； 9、材料价格参照《温州工程造价信息（龙港）》2023年3月信息价，若没有参考温州建材商讯、浙江同期价格以及市场价。 10、根据浙建建发【2019】92号文件，增值税为9％。 11、上海新建设建筑设计有限公司提供的《龙港市云岩第一、二社区恒丰路两侧绿化提升工程》图纸。 三、本工程按园林绿化及景观工程取费。 四、其他说明： 1、本清单没有具体描述的工作内容和做法均按GB50500-2013建设工程工程量清单计价规范和设计要求； 2、本项目混凝土全部按商品混凝土计入，其泵送或非泵送由投标单位自行考虑，结算不予调整； 3、本工程钢筋按设计图纸图示尺寸计算，其损耗、搭接、焊接、连接器等由投标人自行测算，列入综合单价中，结算时工程量不予调整； 4、土方消纳、土石方消纳场地的确定等由投标单位自行现场踏勘，自行测定； 5、本工程所有材料价格均含运杂费及采保费，施工单位在报价时结合实际情况、工程总
【表10.2.2-11】
编制说明
工程名称:龙港市云岩第一、二社区恒丰路两侧绿化提升工程 | 第2页 共2页
造价考虑到下浮率中； 6、土方外运按7公里计算； 7、挡墙高度1.2m（H1）计入，结算按实调整； 8、苗木规格及数量按苗木表计入，养护期按一年计入，结算时按实调整； 9、其他详见图纸及预算。 五、其余未见事宜详见本工程预算书；

## 表10_2_2-12 招标控制价费用表
【表10.2.2-12】
招标控制价费用表
工程名称:龙港市云岩第一、二社区恒丰路两侧绿化提升工程 |  |  |  |  | 第1页 共1页
序号 | 工程名称 | 金额(元) | 其中：（元） |  |  |  | 备注
|  |  | 暂估价 | 安全文明 施工基本费 | 规费 | 税金
1 | 园林 | 3460036 |  | 37701.49 | 158428.12 | 285690.99
1.1 | 绿化苗木 | 2089567 |  | 17170.87 | 72154.94 | 172533.02
1.2 | 园林 | 1370469 |  | 20530.62 | 86273.18 | 113157.97
合计 |  | 3460036 |  | 37701.49 | 158428.12 | 285690.99

## 1_表10_2_2-13 【不含单列】单位(专业)工程招
【表10.2.2-13】
单位（专业）工程招标控制价费用表
工程名称:园林-绿化苗木 |  |  | 标段: | 第1页 共1页
序号 | 费用名称 |  | 计算公式 | 金额 (元) | 备注
1 | 分部分项工程费 |  | ∑(分部分项工程量×综合单价） | 1791626.9 | 见表10.2.2-16
1.1 | 其中 | 人工费+机械费 | ∑分部分项（定额人工费+定额机械费） | 227343.27
2 | 措施项目费 |  | （2.1+2.2） | 53251.67
2.1 | 施工技术措施项目费 |  | ∑(技措项目工程量×综合单价） | 33215.1 | 见表10.2.2-16
2.1.1 | 其中 | 人工费+机械费 | ∑技措项目（定额人工费+定额机械费） | 5640.08
2.2 | 施工组织措施项目费 |  | (1.1+2.1.1)×8.6% | 20036.57 | 见表10.2.2-20
2.2.1 | 其中 | 安全文明施工基本费 | (1.1+2.1.1)×7.37% | 17170.87 | 见表10.2.2-20
3 | 其他项目费 |  | （3.1+3.2+3.3+3.4）
3.1 | 暂列金额 |  | 3.1.1+3.1.2+3.1.3 |  | 见表10.2.2-21
3.1.1 | 其中 | 标化工地增加费 | 按招标文件规定额度列计 |  | 见表10.2.2-22
3.1.2 |  | 优质工程增加费 | 按招标文件规定额度列计 |  | 见表10.2.2-22
3.1.3 |  | 其他暂列金额 | 按招标文件规定额度列计 |  | 见表10.2.2-22
3.2 | 暂估价 |  | 3.2.1+3.2.2+3.2.3 |  | 见表10.2.2-21
3.2.1 | 其中 | 材料（工程设备）暂估价 | 按招标文件规定额度列计 (或计入综合单价) |  | 见表10.2.2-23
3.2.2 |  | 专业工程暂估价 | 按招标文件规定额度列计 |  | 见表10.2.2-24
3.2.3 |  | 专项技术措施暂估价 | 按招标文件规定额度列计 |  | 见表10.2.2-25
3.3 | 计日工 |  | ∑计日工(暂估数量×综合单价） |  | 见表10.2.2-21
3.4 | 施工总承包服务费 |  | 3.4.1+3.4.2 |  | 见表10.2.2-21
3.4.1 | 其中 | 专业发包工程管理费 | ∑专业发包工程（暂估金额×费率） |  | 见表10.2.2-27
3.4.2 |  | 甲供材料设备管理费 | 甲供材料暂估金额×费率+甲供设备暂估金额×费率 |  | 见表10.2.2-27
4 | 规费 |  | (1.1+2.1.1)×30.97% | 72154.94
5 | 税金 |  | (1+2+3+4)×9% | 172533.02
招标控制价合计 |  |  | 1+2+3+4+5 | 2089567

## 1_表10_2_2-16 分部分项工程清单与计价表
【表10.2.2-16】
分部分项工程清单与计价表
单位(专业)工程名称:园林-绿化苗木 | [5 empty] | 标段: |  |  | 第1页 共6页
序号 | 项目编码 | 项目名称 | 项目特征 | 计量 单位 | 工程量 | 金 额 (元) |  |  |  |  | 备注
[6 empty] | 综合单价 | 合价 | 其中
[8 empty] | 人工费 | 机械费 | 暂估价
|  | 上层植物 |  |  |  |  | 503027.43 | 46079.14 | 11154.05
1 | 050102001001 | 栽植乔木 | 1、朴树1栽植,五级分支以上，姿态挺拔舒展，全冠，冠形丰满,不偏冠 2、规格：H800-900cm P500-550cm φ25-26cm分支点2.5-2.8m 3、含单株黄泥 4、养护期1年 | 株 | 5 | 7127.47 | 35637.35 | 1446.4 | 1625.7
2 | 050102001002 | 栽植乔木 | 1、榉树栽植,三级分支以上，姿态挺拔舒展，全冠，冠形丰满,不偏冠 2、规格：H500-550cm P350-400cm φ12-14cm分支点2.2m 3、含单株黄泥 4、养护期1年 | 株 | 176 | 1616.07 | 284428.32 | 28855.2 | 5308.16
3 | 050102001003 | 栽植乔木 | 1、乌桕B栽植,五分支以上，姿态挺拔舒展，全冠，冠形丰满,偏冠特选苗 2、规格：H650-700cm P400-450cm φ17-18cm分支点2.2-2.5m 3、含单株黄泥 4、养护期1年 | 株 | 7 | 2296.81 | 16077.67 | 1756.65 | 600.53
4 | 050102001004 | 栽植乔木 | 1、桂花3栽植,全蓬种植，主杆挺拔，形态优美，枝下高100cm,密实度≥85% 2、规格：H550-600cm P500-550cm分支点1-1.5m 3、含单株黄泥 4、养护期1年 | 株 | 12 | 2296.81 | 27561.72 | 3011.4 | 1029.48
本页小计 | [6 empty] | 363705.06 | 35069.65 | 8563.87
【表10.2.2-16】
分部分项工程清单与计价表
单位(专业)工程名称:园林-绿化苗木 | [5 empty] | 标段: |  |  | 第2页 共6页
序号 | 项目编码 | 项目名称 | 项目特征 | 计量 单位 | 工程量 | 金 额 (元) |  |  |  |  | 备注
[6 empty] | 综合单价 | 合价 | 其中
[8 empty] | 人工费 | 机械费 | 暂估价
5 | 050102001005 | 栽植乔木 | 1、金桂3栽植,全蓬种植，主杆挺拔，形态优美，枝下高100cm,密实度≥85% 2、规格：H350-400cm P300-350cm分支点0.8-1m 3、含单株黄泥 4、养护期1年 | 株 | 20 | 1652.08 | 33041.6 | 4364.8 | 1260.4
6 | 050102001006 | 栽植乔木 | 1、美人梅栽植,3分支以上，姿态挺拔舒展，要求全冠，冠形丰满,不偏冠 2、规格：H160-200cm P120-160cmφ6-7cm 分支点0.7-0.8m 3、含单株黄泥 4、养护期1年 | 株 | 47 | 996.28 | 46825.16 | 2644.69 | 309.73
7 | 050102001007 | 栽植乔木 | 1、红枫栽植,3分支以上，姿态挺拔舒展，要求全冠，冠形丰满,不偏冠 2、规格：H300-350cm P250-300cmφ10cm 分支点0.7-0.8m 3、含单株黄泥 4、养护期1年 | 株 | 14 | 1686.2 | 23606.8 | 1430.94 | 322.42
8 | 050102002001 | 栽植灌木 | 1、细叶棕竹,株形优美，全冠 2、规格：H150-180cm P120-150cm 3、养护期1年 | 株 | 8 | 229.42 | 1835.36 | 91.68 | 20.08
9 | 050102002002 | 栽植灌木 | 1、山茶花球,实球，不脱脚，规格为修剪后尺寸 2、规格：H80-100cm P130-150cmφ≥26cm 3、养护期1年 | 株 | 32 | 265.82 | 8506.24 | 666.88 | 153.28
本页小计 | [6 empty] | 113815.16 | 9198.99 | 2065.91
【表10.2.2-16】
分部分项工程清单与计价表
单位(专业)工程名称:园林-绿化苗木 | [5 empty] | 标段: |  |  | 第3页 共6页
序号 | 项目编码 | 项目名称 | 项目特征 | 计量 单位 | 工程量 | 金 额 (元) |  |  |  |  | 备注
[6 empty] | 综合单价 | 合价 | 其中
[8 empty] | 人工费 | 机械费 | 暂估价
10 | 050102002003 | 栽植灌木 | 1、茶梅球,实球，不脱脚，规格为修剪后尺寸 2、规格：H100cm P100cm 3、养护期1年 | 株 | 5 | 196.25 | 981.25 | 60.85 | 21.45
11 | 050102002004 | 栽植灌木 | 1、海桐球,实球，不脱脚，规格为修剪后尺寸 2、规格：H120cm P120cm 3、养护期1年 | 株 | 21 | 219.74 | 4614.54 | 371.28 | 100.59
12 | 050102002005 | 栽植灌木 | 1、无刺构骨球,实球，不脱脚，规格为修剪后尺寸 2、规格：H100cm P100cm 3、养护期1年 | 株 | 29 | 180.5 | 5234.5 | 352.93 | 124.41
13 | 050102002006 | 栽植灌木 | 1、银姬小蜡球,实球，不脱脚，规格为修剪后尺寸 2、规格：H120cm P120cm 3、养护期1年 | 株 | 12 | 261.74 | 3140.88 | 212.16 | 57.48
14 | 050102002007 | 栽植灌木 | 1、金叶假连翘球,实球，不脱脚，规格为修剪后尺寸 2、规格：H100-120m P120cm 3、养护期1年 | 株 | 22 | 261.74 | 5758.28 | 388.96 | 105.38
15 | 050102002008 | 栽植灌木 | 1、红花继木球,实球，不脱脚，规格为修剪后尺寸 2、规格：H120cm P120cm 3、养护期1年 | 株 | 24 | 240.74 | 5777.76 | 424.32 | 114.96
|  | 下层植物 |  |  |  |  | 895713.65 | 122093.22 | 27507.31
本页小计 | [6 empty] | 25507.21 | 1810.5 | 524.27
【表10.2.2-16】
分部分项工程清单与计价表
单位(专业)工程名称:园林-绿化苗木 | [5 empty] | 标段: |  |  | 第4页 共6页
序号 | 项目编码 | 项目名称 | 项目特征 | 计量 单位 | 工程量 | 金 额 (元) |  |  |  |  | 备注
[6 empty] | 综合单价 | 合价 | 其中
[8 empty] | 人工费 | 机械费 | 暂估价
16 | 050102007001 | 栽植色带 | 1、紫娇花,36株/平方，姿态优美，密不见土 2、规格：H30cm P20cm 3、养护期1年 | m2 | 15.65 | 138.56 | 2168.46 | 231.78 | 52.27
17 | 050102007002 | 栽植色带 | 1、八角金盘,25株/平方，毛球株形，姿态优美，密不见土 2、规格：H35-40cm P20-25cm 3、养护期1年 | m2 | 71.95 | 50.18 | 3610.45 | 846.13 | 240.31
18 | 050102007003 | 栽植色带 | 1、金森女贞,49株/平方，小毛球，密植，不露土 2、规格：H25-30cm P20-25cm 3、养护期1年 | m2 | 1043.14 | 81.92 | 85454.03 | 19423.27 | 3484.09
19 | 050102007004 | 栽植色带 | 1、红叶石楠,49株/平方，小毛球，密植，不露土 2、规格：H25-30cm P20-25cm 3、养护期1年 | m2 | 927.48 | 133.89 | 124180.3 | 17269.68 | 3097.78
20 | 050102007005 | 栽植色带 | 1、红花继木,49株/平方，小毛球，密植，不露土 2、规格：H25-30cm P20-25cm 3、养护期1年 | m2 | 679.14 | 110.74 | 75207.96 | 12645.59 | 2268.33
21 | 050102007006 | 栽植色带 | 1、毛鹃,3-5芽/丛，81丛/平方，密植，不露土 2、规格：H25-30cm P20-25cm 3、养护期1年 | m2 | 251.05 | 108.12 | 27143.53 | 3512.19 | 502.1
本页小计 | [6 empty] | 317764.73 | 53928.64 | 9644.88
【表10.2.2-16】
分部分项工程清单与计价表
单位(专业)工程名称:园林-绿化苗木 | [5 empty] | 标段: |  |  | 第5页 共6页
序号 | 项目编码 | 项目名称 | 项目特征 | 计量 单位 | 工程量 | 金 额 (元) |  |  |  |  | 备注
[6 empty] | 综合单价 | 合价 | 其中
[8 empty] | 人工费 | 机械费 | 暂估价
22 | 050102007007 | 栽植色带 | 1、翠芦莉,36株/平方，容器苗，密度可根据苗木情况适当调整，要求不露土 2、规格：H25-30cm P20-25cm 3、养护期1年 | m2 | 77.94 | 106.37 | 8290.48 | 466.08 | 155.88
23 | 050102007008 | 栽植色带 | 1、常绿鸢尾49棵/平方，小毛球，密植，不露土 2、规格：H25-30cm P20-25cm 3、养护期1年 | m2 | 10.18 | 117.18 | 1192.89 | 80.32 | 20.36
24 | 050102007009 | 栽植色带 | 1、黄金菊 64株/平方 2、规格：H25-30cm P20-25cm 3、养护期1年 | m2 | 2023.22 | 161.67 | 327093.98 | 20313.13 | 4046.44
25 | 050102007010 | 栽植色带 | 1、紫花地丁49株/平方，小毛球，密植，不露土 2、规格：H8~12cm 3、养护期1年 | m2 | 12.80 | 65.73 | 841.34 | 100.99 | 25.6
26 | 050102012001 | 铺种草皮 | 1、果岭草，40x80cm满铺，与道路相接处用麦冬收边 2、养护期1年 | m2 | 1553.75 | 26.41 | 41034.54 | 16065.78 | 2594.76
27 | 050101010001 | 整理绿化用地 | 1、绿地细平整 | m2 | 6666.30 | 5.53 | 36864.64 | 29398.38
28 | 050101009001 | 种植土回（换）填 | 1、黄泥回填，厚度30cm | m3 | 1999.89 | 81.32 | 162631.05 | 1739.9 | 11019.39
|  | 移植更换植物 |  |  |  |  | 385728.42 | 44418.15 | 15184.83
本页小计 | [6 empty] | 577948.92 | 68164.58 | 17862.43
【表10.2.2-16】
分部分项工程清单与计价表
单位(专业)工程名称:园林-绿化苗木 | [5 empty] | 标段: |  |  | 第6页 共6页
序号 | 项目编码 | 项目名称 | 项目特征 | 计量 单位 | 工程量 | 金 额 (元) |  |  |  |  | 备注
[6 empty] | 综合单价 | 合价 | 其中
[8 empty] | 人工费 | 机械费 | 暂估价
29 | 050102001008 | 栽植乔木 | 1、香樟、杜英等乔木 2、距离≤10KM，暂定量，移除量按实 3、养护期1年 | 株 | 316 | 150 | 47400
30 | 050102001009 | 栽植乔木 | 1、香樟 2、规格：500-550cmP350-400cmφΦ14-16cm，分支点250cm 3、养护期 4、工程量暂定 | 株 | 177 | 1911.46 | 338328.42 | 44418.15 | 15184.83
|  | 景石 |  |  |  |  | 7157.4 | 876.1 | 537.2
31 | 050301005001 | 点风景石 | 1、溪滩石,W/H:0.4~1.5M，自由组合 2、工程量暂定 | t | 10.000 | 715.74 | 7157.4 | 876.1 | 537.2
本页小计 | [6 empty] | 392885.82 | 45294.25 | 15722.03
合计 | [6 empty] | 1791626.9 | 213466.61 | 54383.39

## 1_表10_2_2-16 施工技术措施项目清单与计价表
【表10.2.2-16】
施工技术措施项目清单与计价表
单位(专业)工程名称:园林-绿化苗木 | [5 empty] | 标段: |  |  | 第1页 共1页
序号 | 项目编码 | 项目名称 | 项目特征 | 计量 单位 | 工程量 | 金 额 (元) |  |  |  |  | 备注
[6 empty] | 综合单价 | 合价 | 其中
[8 empty] | 人工费 | 机械费 | 暂估价
|  | [请输入分部名称,电子评标勿删] |  |  | 0 |  | 33215.1 | 6541.08
1 | 050403001001 | 树木支撑架 | 树棍支撑四脚桩 | 株 | 458 | 54.38 | 24906.04 | 2166.34
2 | 050403002001 | 草绳绕树干 | 草绳绕树杆胸径（cm）25以内 | 株 | 5 | 35.14 | 175.7 | 93.15
3 | 050403002002 | 草绳绕树干 | 草绳绕树杆胸径（cm）20以内 | 株 | 392 | 19.74 | 7738.08 | 4065.04
4 | 050403002003 | 草绳绕树干 | 草绳绕树杆胸径（cm）10以内 | 株 | 61 | 6.48 | 395.28 | 216.55
本页小计 | [6 empty] | 33215.1 | 6541.08
合计 | [6 empty] | 33215.1 | 6541.08

## 1_表10_2_2-17 综合单价计算表
【表10.2.2-17】
综合单价计算表
单位(专业)工程名称:园林-绿化苗木 | [5 empty] | 标段: |  |  | 第1页 共5页
清单 序号 | 项目编码 (定额编码) | 清单（定额） 项目名称 | 计量 单位 | 数量 | 综 合 单 价 (元) | [5 empty] | 合计 (元)
[5 empty] | 人工费 | 材料 (设备) 费 | 机械费 | 管理费 | 利润 | 小计
|  | 上层植物 | [8 empty] | 503027.43
1 | 050102001001 | 栽植乔木 | 株 | 5 | 289.28 | 6362.38 | 325.14 | 94.28 | 56.39 | 7127.47 | 35637.35
| 1-237换 | 大树栽植（带土球）胸径（cm）30以内`如用种植土回填时 | 株 | 5 | 200.25 | 6358.59 | 318.46 | 79.12 | 47.32 | 7003.74 | 35018.7
| 1-252 | 乔木养护 常绿乔木胸径（cm）30以内 | 10株 | 0.5 | 890.3 | 37.91 | 66.8 | 151.59 | 90.66 | 1237.26 | 618.63
2 | 050102001002 | 栽植乔木 | 株 | 176 | 163.95 | 1373.09 | 30.16 | 30.58 | 18.29 | 1616.07 | 284428.32
| 1-110 | 栽植乔木（带土球）胸径（cm）14以内 | 10株 | 17.6 | 1078.8 | 13541.58 | 229.58 | 206.06 | 123.24 | 15179.26 | 267154.98
| 1-251 | 乔木养护 常绿乔木胸径（cm）20以内 | 10株 | 17.6 | 558.83 | 30.64 | 60.12 | 97.75 | 58.46 | 805.8 | 14182.08
| 1-6 | 机械回填种植土 | 10m3 | 3.8016 | 8.7 | 734.4 | 55.12 | 9.36 | 5.6 | 813.18 | 3091.39
3 | 050102001003 | 栽植乔木 | 株 | 7 | 250.95 | 1874.93 | 85.79 | 53.28 | 31.86 | 2296.81 | 16077.67
| 1-112 | 栽植乔木（带土球）胸径（cm）20以内 | 10株 | 0.7 | 1948.8 | 18560.02 | 785.9 | 433.02 | 258.97 | 21986.71 | 15390.7
| 1-251 | 乔木养护 常绿乔木胸径（cm）20以内 | 10株 | 0.7 | 558.83 | 30.64 | 60.12 | 97.75 | 58.46 | 805.8 | 564.06
| 1-6 | 机械回填种植土 | 10m3 | 0.1512 | 8.7 | 734.4 | 55.12 | 9.36 | 5.6 | 813.18 | 122.95
4 | 050102001004 | 栽植乔木 | 株 | 12 | 250.95 | 1874.93 | 85.79 | 53.28 | 31.86 | 2296.81 | 27561.72
| 1-112 | 栽植乔木（带土球）胸径（cm）20以内 | 10株 | 1.2 | 1948.8 | 18560.02 | 785.9 | 433.02 | 258.97 | 21986.71 | 26384.05
| 1-251 | 乔木养护 常绿乔木胸径（cm）20以内 | 10株 | 1.2 | 558.83 | 30.64 | 60.12 | 97.75 | 58.46 | 805.8 | 966.96
| 1-6 | 机械回填种植土 | 10m3 | 0.2592 | 8.7 | 734.4 | 55.12 | 9.36 | 5.6 | 813.18 | 210.78
5 | 050102001005 | 栽植乔木 | 株 | 20 | 218.24 | 1299.8 | 63.02 | 44.44 | 26.58 | 1652.08 | 33041.6
| 1-251 | 乔木养护 常绿乔木胸径（cm）20以内 | 10株 | 2 | 558.83 | 30.64 | 60.12 | 97.75 | 58.46 | 805.8 | 1611.6
| 1-6 | 机械回填种植土 | 10m3 | 0.432 | 8.7 | 734.4 | 55.12 | 9.36 | 5.6 | 813.18 | 351.29
| 1-111 | 栽植乔木（带土球）胸径（cm）17以内 | 10株 | 2 | 1621.68 | 12808.7 | 558.16 | 344.59 | 206.09 | 15539.22 | 31078.44
6 | 050102001006 | 栽植乔木 | 株 | 47 | 56.27 | 917.57 | 6.59 | 9.92 | 5.93 | 996.28 | 46825.16
| 1-6 | 机械回填种植土 | 10m3 | 1.0152 | 8.7 | 734.4 | 55.12 | 9.36 | 5.6 | 813.18 | 825.54
| 1-107 | 栽植乔木（带土球）胸径（cm）7以内 | 10株 | 4.7 | 278.4 | 8993.42 |  | 44.42 | 26.57 | 9342.81 | 43911.21
【表10.2.2-17】
综合单价计算表
单位(专业)工程名称:园林-绿化苗木 | [5 empty] | 标段: |  |  | 第2页 共5页
清单 序号 | 项目编码 (定额编码) | 清单（定额） 项目名称 | 计量 单位 | 数量 | 综 合 单 价 (元) | [5 empty] | 合计 (元)
[5 empty] | 人工费 | 材料 (设备) 费 | 机械费 | 管理费 | 利润 | 小计
| 1-250 | 乔木养护 常绿乔木胸径（cm）10以内 | 10株 | 4.7 | 282.46 | 23.69 | 53.99 | 52.77 | 31.56 | 444.47 | 2089.01
7 | 050102001007 | 栽植乔木 | 株 | 14 | 102.21 | 1529.51 | 23.03 | 19.68 | 11.77 | 1686.2 | 23606.8
| 1-6 | 机械回填种植土 | 10m3 | 0.3024 | 8.7 | 734.4 | 55.12 | 9.36 | 5.6 | 813.18 | 245.91
| 1-109 | 栽植乔木（带土球）胸径（cm）11以内 | 10株 | 1.4 | 737.76 | 15112.76 | 164.38 | 142.01 | 84.93 | 16241.84 | 22738.58
| 1-250 | 乔木养护 常绿乔木胸径（cm）10以内 | 10株 | 1.4 | 282.46 | 23.69 | 53.99 | 52.77 | 31.56 | 444.47 | 622.26
8 | 050102002001 | 栽植灌木 | 株 | 8 | 11.46 | 211.95 | 2.51 | 2.19 | 1.31 | 229.42 | 1835.36
| 1-145 | 栽植灌木、藤本（带土球）土球直径（cm）50以内 | 10株 | 0.8 | 90.77 | 2103.32 |  | 14.48 | 8.66 | 2217.23 | 1773.78
| 1-285 | 灌木养护 灌木高度（cm）200以内 | 10株 | 0.8 | 23.78 | 16.17 | 25.05 | 7.37 | 4.41 | 76.78 | 61.42
9 | 050102002002 | 栽植灌木 | 株 | 32 | 20.84 | 233.78 | 4.79 | 4.01 | 2.4 | 265.82 | 8506.24
| 1-145 | 栽植灌木、藤本（带土球）土球直径（cm）50以内 | 10株 | 3.2 | 90.77 | 2313.32 |  | 14.48 | 8.66 | 2427.23 | 7767.14
| 1-307 | 球形植物养护 球形植物蓬径（cm）150以内 | 10株 | 3.2 | 117.6 | 24.45 | 47.87 | 25.59 | 15.31 | 230.82 | 738.62
10 | 050102002003 | 栽植灌木 | 株 | 5 | 12.17 | 175.71 | 4.29 | 2.55 | 1.53 | 196.25 | 981.25
| 1-144 | 栽植灌木、藤本（带土球）土球直径（cm）40以内 | 10株 | 0.5 | 59.16 | 1734.71 |  | 9.44 | 5.65 | 1808.96 | 904.48
| 1-306 | 球形植物养护 球形植物蓬径（cm）100以内 | 10株 | 0.5 | 62.5 | 22.39 | 42.86 | 16.09 | 9.62 | 153.46 | 76.73
11 | 050102002004 | 栽植灌木 | 株 | 21 | 17.68 | 191.67 | 4.79 | 3.5 | 2.1 | 219.74 | 4614.54
| 1-144 | 栽植灌木、藤本（带土球）土球直径（cm）40以内 | 10株 | 2.1 | 59.16 | 1892.21 |  | 9.44 | 5.65 | 1966.46 | 4129.57
| 1-307 | 球形植物养护 球形植物蓬径（cm）150以内 | 10株 | 2.1 | 117.6 | 24.45 | 47.87 | 25.59 | 15.31 | 230.82 | 484.72
12 | 050102002005 | 栽植灌木 | 株 | 29 | 12.17 | 159.96 | 4.29 | 2.55 | 1.53 | 180.5 | 5234.5
| 1-144 | 栽植灌木、藤本（带土球）土球直径（cm）40以内 | 10株 | 2.9 | 59.16 | 1577.21 |  | 9.44 | 5.65 | 1651.46 | 4789.23
| 1-306 | 球形植物养护 球形植物蓬径（cm）100以内 | 10株 | 2.9 | 62.5 | 22.39 | 42.86 | 16.09 | 9.62 | 153.46 | 445.03
13 | 050102002006 | 栽植灌木 | 株 | 12 | 17.68 | 233.67 | 4.79 | 3.5 | 2.1 | 261.74 | 3140.88
【表10.2.2-17】
综合单价计算表
单位(专业)工程名称:园林-绿化苗木 | [5 empty] | 标段: |  |  | 第3页 共5页
清单 序号 | 项目编码 (定额编码) | 清单（定额） 项目名称 | 计量 单位 | 数量 | 综 合 单 价 (元) | [5 empty] | 合计 (元)
[5 empty] | 人工费 | 材料 (设备) 费 | 机械费 | 管理费 | 利润 | 小计
| 1-144 | 栽植灌木、藤本（带土球）土球直径（cm）40以内 | 10株 | 1.2 | 59.16 | 2312.21 |  | 9.44 | 5.65 | 2386.46 | 2863.75
| 1-307 | 球形植物养护 球形植物蓬径（cm）150以内 | 10株 | 1.2 | 117.6 | 24.45 | 47.87 | 25.59 | 15.31 | 230.82 | 276.98
14 | 050102002007 | 栽植灌木 | 株 | 22 | 17.68 | 233.67 | 4.79 | 3.5 | 2.1 | 261.74 | 5758.28
| 1-144 | 栽植灌木、藤本（带土球）土球直径（cm）40以内 | 10株 | 2.2 | 59.16 | 2312.21 |  | 9.44 | 5.65 | 2386.46 | 5250.21
| 1-307 | 球形植物养护 球形植物蓬径（cm）150以内 | 10株 | 2.2 | 117.6 | 24.45 | 47.87 | 25.59 | 15.31 | 230.82 | 507.8
15 | 050102002008 | 栽植灌木 | 株 | 24 | 17.68 | 212.67 | 4.79 | 3.5 | 2.1 | 240.74 | 5777.76
| 1-144 | 栽植灌木、藤本（带土球）土球直径（cm）40以内 | 10株 | 2.4 | 59.16 | 2102.21 |  | 9.44 | 5.65 | 2176.46 | 5223.5
| 1-307 | 球形植物养护 球形植物蓬径（cm）150以内 | 10株 | 2.4 | 117.6 | 24.45 | 47.87 | 25.59 | 15.31 | 230.82 | 553.97
|  | 下层植物 | [8 empty] | 895713.65
16 | 050102007001 | 栽植色带 | m2 | 15.65 | 14.81 | 115.87 | 3.34 | 2.84 | 1.7 | 138.56 | 2168.46
| 1-163 | 灌木、藤本片植（苗高50cm以内）种植密度（株／m2）36以内 | 10m2 | 1.565 | 105.27 | 1136.87 |  | 16.8 | 10.05 | 1268.99 | 1985.97
| 1-288 | 灌木养护 片植灌木 | 10m2 | 1.565 | 42.78 | 21.8 | 33.4 | 11.59 | 6.93 | 116.5 | 182.32
17 | 050102007002 | 栽植色带 | m2 | 71.95 | 11.76 | 31.32 | 3.34 | 2.35 | 1.41 | 50.18 | 3610.45
| 1-288 | 灌木养护 片植灌木 | 10m2 | 7.195 | 42.78 | 21.8 | 33.4 | 11.59 | 6.93 | 116.5 | 838.22
| 1-162 | 灌木、藤本片植（苗高50cm以内）种植密度（株／m2）25以内 | 10m2 | 7.195 | 74.82 | 291.4 |  | 11.94 | 7.14 | 385.3 | 2772.23
18 | 050102007003 | 栽植色带 | m2 | 1043.14 | 18.62 | 54.45 | 3.34 | 3.45 | 2.06 | 81.92 | 85454.03
| 1-288 | 灌木养护 片植灌木 | 10m2 | 104.314 | 42.78 | 21.8 | 33.4 | 11.59 | 6.93 | 116.5 | 12152.58
| 1-164 | 灌木、藤本片植（苗高50cm以内）种植密度（株／m2）49以内 | 10m2 | 104.314 | 143.41 | 522.74 |  | 22.88 | 13.69 | 702.72 | 73303.53
19 | 050102007004 | 栽植色带 | m2 | 927.48 | 18.62 | 106.42 | 3.34 | 3.45 | 2.06 | 133.89 | 124180.3
| 1-288 | 灌木养护 片植灌木 | 10m2 | 92.748 | 42.78 | 21.8 | 33.4 | 11.59 | 6.93 | 116.5 | 10805.14
| 1-164 | 灌木、藤本片植（苗高50cm以内）种植密度（株／m2）49以内 | 10m2 | 92.748 | 143.41 | 1042.38 |  | 22.88 | 13.69 | 1222.36 | 113371.45
【表10.2.2-17】
综合单价计算表
单位(专业)工程名称:园林-绿化苗木 | [5 empty] | 标段: |  |  | 第4页 共5页
清单 序号 | 项目编码 (定额编码) | 清单（定额） 项目名称 | 计量 单位 | 数量 | 综 合 单 价 (元) | [5 empty] | 合计 (元)
[5 empty] | 人工费 | 材料 (设备) 费 | 机械费 | 管理费 | 利润 | 小计
20 | 050102007005 | 栽植色带 | m2 | 679.14 | 18.62 | 83.27 | 3.34 | 3.45 | 2.06 | 110.74 | 75207.96
| 1-288 | 灌木养护 片植灌木 | 10m2 | 67.914 | 42.78 | 21.8 | 33.4 | 11.59 | 6.93 | 116.5 | 7911.98
| 1-164 | 灌木、藤本片植（苗高50cm以内）种植密度（株／m2）49以内 | 10m2 | 67.914 | 143.41 | 810.86 |  | 22.88 | 13.69 | 990.84 | 67291.91
21 | 050102007006 | 栽植色带 | m2 | 251.05 | 13.99 | 88.1 | 2 | 2.52 | 1.51 | 108.12 | 27143.53
| 1-190*J1.85换 | 地被植物片植[丛（株）/m2]49以内`基价*1.85 | 10m2 | 25.105 | 132.78 | 864.73 |  | 21.19 | 12.67 | 1031.37 | 25892.54
| 1-316 | 地被植物 | 10m2 | 25.105 | 7.11 | 16.25 | 20.04 | 3.99 | 2.39 | 49.78 | 1249.73
22 | 050102007007 | 栽植色带 | m2 | 77.94 | 5.98 | 96.41 | 2 | 1.24 | 0.74 | 106.37 | 8290.48
| 1-316 | 地被植物 | 10m2 | 7.794 | 7.11 | 16.25 | 20.04 | 3.99 | 2.39 | 49.78 | 387.99
| 1-189 | 地被植物片植[丛（株）/m2]36以内 | 10m2 | 7.794 | 52.64 | 947.87 |  | 8.4 | 5.02 | 1013.93 | 7902.57
23 | 050102007008 | 栽植色带 | m2 | 10.18 | 7.89 | 104.83 | 2 | 1.54 | 0.92 | 117.18 | 1192.89
| 1-190 | 地被植物片植[丛（株）/m2]49以内 | 10m2 | 1.018 | 71.78 | 1032.09 |  | 11.45 | 6.85 | 1122.17 | 1142.37
| 1-316 | 地被植物 | 10m2 | 1.018 | 7.11 | 16.25 | 20.04 | 3.99 | 2.39 | 49.78 | 50.68
24 | 050102007009 | 栽植色带 | m2 | 2023.22 | 10.04 | 146.61 | 2 | 1.89 | 1.13 | 161.67 | 327093.98
| 1-190*J1.3换 | 地被植物片植[丛（株）/m2]49以内`基价*1.3 | 10m2 | 202.322 | 93.31 | 1449.87 |  | 14.89 | 8.9 | 1566.97 | 317032.5
| 1-316 | 地被植物 | 10m2 | 202.322 | 7.11 | 16.25 | 20.04 | 3.99 | 2.39 | 49.78 | 10071.59
25 | 050102007010 | 栽植色带 | m2 | 12.80 | 7.89 | 53.38 | 2 | 1.54 | 0.92 | 65.73 | 841.34
| 1-190 | 地被植物片植[丛（株）/m2]49以内 | 10m2 | 1.28 | 71.78 | 517.59 |  | 11.45 | 6.85 | 607.67 | 777.82
| 1-316 | 地被植物 | 10m2 | 1.28 | 7.11 | 16.25 | 20.04 | 3.99 | 2.39 | 49.78 | 63.72
26 | 050102012001 | 铺种草皮 | m2 | 1553.75 | 10.34 | 11.38 | 1.67 | 1.89 | 1.13 | 26.41 | 41034.54
| 1-215 | 栽植草皮满铺 | 100m2 | 15.5375 | 656.56 | 1072.1 |  | 104.77 | 62.66 | 1896.09 | 29460.5
| 1-319 | 草坪养护 暖地型草坪满铺 | 10m2 | 155.375 | 37.7 | 6.55 | 16.7 | 8.4 | 5.02 | 74.37 | 11555.24
27 | 050101010001 | 整理绿化用地 | m2 | 6666.30 | 4.41 |  |  | 0.7 | 0.42 | 5.53 | 36864.64
| 1-31 | 绿地细平整 | 10m2 | 666.63 | 44.08 |  |  | 7.03 | 4.21 | 55.32 | 36877.97
【表10.2.2-17】
综合单价计算表
单位(专业)工程名称:园林-绿化苗木 | [5 empty] | 标段: |  |  | 第5页 共5页
清单 序号 | 项目编码 (定额编码) | 清单（定额） 项目名称 | 计量 单位 | 数量 | 综 合 单 价 (元) | [5 empty] | 合计 (元)
[5 empty] | 人工费 | 材料 (设备) 费 | 机械费 | 管理费 | 利润 | 小计
28 | 050101009001 | 种植土回（换）填 | m3 | 1999.89 | 0.87 | 73.44 | 5.51 | 0.94 | 0.56 | 81.32 | 162631.05
| 1-6 | 机械回填种植土 | 10m3 | 199.989 | 8.7 | 734.4 | 55.12 | 9.36 | 5.6 | 813.18 | 162627.06
|  | 移植更换植物 | [8 empty] | 385728.42
29 | 050102001008 | 栽植乔木 | 株 | 316 |  | 150 |  |  |  | 150 | 47400
| 补 | 香樟、杜英等乔木移除 | 株 | 316 |  | 150 |  |  |  | 150 | 47400
30 | 050102001009 | 栽植乔木 | 株 | 177 | 250.95 | 1489.58 | 85.79 | 53.28 | 31.86 | 1911.46 | 338328.42
| 1-112 | 栽植乔木（带土球）胸径（cm）20以内 | 10株 | 17.7 | 1948.8 | 14706.52 | 785.9 | 433.02 | 258.97 | 18133.21 | 320957.82
| 1-251 | 乔木养护 常绿乔木胸径（cm）20以内 | 10株 | 17.7 | 558.83 | 30.64 | 60.12 | 97.75 | 58.46 | 805.8 | 14262.66
| 1-6 | 机械回填种植土 | 10m3 | 3.8232 | 8.7 | 734.4 | 55.12 | 9.36 | 5.6 | 813.18 | 3108.95
|  | 景石 | [8 empty] | 7157.4
31 | 050301005001 | 点风景石 | t | 10.000 | 87.61 | 539.44 | 53.72 | 21.88 | 13.09 | 715.74 | 7157.4
| 3-39 | 布置景石单件重量（t）5以内 | t | 10 | 87.61 | 539.44 | 53.72 | 21.88 | 13.09 | 715.74 | 7157.4
合计 | [10 empty] | 1791626.9

## 1_表10_2_2-20 施工组织(总价)措施项目清单与
【表10.2.2-20】
施工组织（总价）措施项目清单与计价表
工程名称:绿化苗木 |  |  | 标段: | 第1页 共1页
序号 | 项目编号 | 项目名称 | 计算基础 | 费率 (%) | 金额 (元) | 备注
1 | 050405001001 | 安全文明施工费 |  |  | 17170.87
1.1 |  | 安全文明施工基本费 | 定额人工费+定额机械费 | 7.37 | 17170.87
2 | Z50405009001 | 提前竣工增加费 | 定额人工费+定额机械费
3 | 050405004001 | 二次搬运费 | 定额人工费+定额机械费 | 0.13 | 302.88
4 | 050405005001 | 冬雨季施工增加费 | 定额人工费+定额机械费 | 0.15 | 349.48
5 | Z50405010001 | 行车、行人干扰增加费 | 定额人工费+定额机械费 | 0.95 | 2213.34
6 |  | 其他施工组织措施费 | 按相关规定计算
合 计 |  |  |  |  | 20036.57

## 1_表10_2_2-29 主要工日一览表
【表10.2.2-29】
主要工日一览表
工程名称:绿化苗木 |  |  | 标段: |  | 第1页 共1页
序号 | 工日名称（类别） | 单位 | 数 量 | 单价(元) | 合价（元） | 备注
1 | 一类人工 | 工日 | 1511.072 | 145 | 219105.44
2 | 二类人工 | 工日 | 5.58 | 157 | 876.06

## 1_表10_2_2-31 主要材料和工程设备一览表
【表10.2.2-31】
主要材料和工程设备一览表
工程名称:绿化苗木 |  |  |  | 标段: |  | 第1页 共2页
序号 | 名称、规格、型号 | 单位 | 数量 | 单价(元) | 合价（元） | 备注
1 | 普通硅酸盐水泥PO 42.5综合 | kg | 196.5 | 0.5 | 99.04
2 | 水 | m3 | 2285.931 | 4.42 | 10103.82
3 | 美人梅H160-200cm P120-160cmφ6-7cm | 株 | 47.47 | 890 | 42248.3
4 | 红枫H300-350cm P250-300cmφ10cm | 株 | 14.14 | 1495 | 21139.3
5 | 榉树H500-550cm P350-400cm φ12-14cm | 株 | 177.76 | 1339 | 238020.64
6 | 金桂3H350-400cm P300-350cm | 株 | 20.2 | 1266 | 25573.2
7 | 乌桕BH650-700cm P400-450cm φ17-18cm | 株 | 19.19 | 1835 | 35213.65
8 | 无刺构骨球H100cm P100cm | 株 | 30.45 | 150 | 4567.5
9 | 海桐球H120cm P120cm | 株 | 22.05 | 180 | 3969
10 | 红花继木球H120cm P120cm | 株 | 25.2 | 200 | 5040
11 | 茶梅球H100cm P100cm | 株 | 5.25 | 165 | 866.25
12 | 金叶假连翘球H100-120m P120cm | 株 | 23.1 | 220 | 5082
13 | 银姬小蜡球H120cm P120cm | 株 | 12.6 | 220 | 2772
14 | 山茶花球H80-100cm P130-150cmφ≥26cm | 株 | 33.6 | 220 | 7392
15 | 细叶棕竹H150-180cm P120-150cm | 株 | 8.4 | 200 | 1680
16 | 种植土 | m3 | 2139.692 | 72 | 154057.82
17 | 种植土 | m3 | 23.15 | 72 | 1666.8
18 | 果岭草 | m2 | 1631.438 | 10 | 16314.38
19 | 朴树1H800-900cm P500-550cm φ25-26cm | 株 | 5 | 6000 | 30000
20 | 紫娇花H30cm P20cm | 株 | 591.57 | 3 | 1774.71
21 | 红叶石楠H25-30cm P20-25cm | 株 | 47718.846 | 2.02 | 96392.07
22 | 红花继木H25-30cm P20-25cm | 株 | 34941.753 | 1.57 | 54858.55
23 | 金森女贞H25-30cm P20-25cm | 株 | 53669.553 | 1.01 | 54206.25
24 | 常绿鸢H25-30cm P20-25cm | 株 | 523.761 | 2 | 1047.52
25 | 毛鹃H25-30cm P20-25cm | 丛 | 21351.803 | 1.01 | 21565.32
【表10.2.2-31】
主要材料和工程设备一览表
工程名称:绿化苗木 |  |  |  | 标段: |  | 第2页 共2页
序号 | 名称、规格、型号 | 单位 | 数量 | 单价(元) | 合价（元） | 备注
26 | 紫花地丁H8~12cm | 株 | 658.56 | 1 | 658.56
27 | 黄金菊H25-30cm P20-25cm | 丛 | 172074.861 | 1.7 | 292527.26
28 | 翠芦莉H25-30cm P20-25cm | 株 | 2946.132 | 2.5 | 7365.33
29 | 香樟500-550cmP350-400cmφΦ14-16cm | 株 | 177 | 1468 | 259836
30 | 八角金盘H35-40cm P20-25cm | 株 | 1888.688 | 1.1 | 2077.56

## 1_表10_2_2-32 主要机械台班一览表
【表10.2.2-32】
主要机械台班一览表
工程名称:绿化苗木 |  |  |  | 标段: | 第1页 共1页
序号 | 机械名称、规格、型号 | 单位 | 数 量 | 单价(元) | 合价（元） | 备注
1 | 履带式推土机90kW | 台班 | 12.586 | 918.64 | 11562
2 | 汽车式起重机8t | 台班 | 1.43 | 780.65 | 1116.33
3 | 汽车式起重机10t | 台班 | 18.208 | 845.96 | 15403.24
4 | 汽车式起重机20t | 台班 | 0.52 | 1109.2 | 576.78
5 | 载货汽车15t | 台班 | 1.2 | 846.27 | 1015.52
6 | 洒水车4000L | 台班 | 35.777 | 556.63 | 19914.55
7 | 汽车式起重机5t | 台班 | 10.471 | 459.16 | 4807.86

## 2_表10_2_2-13 【不含单列】单位(专业)工程招
【表10.2.2-13】
单位（专业）工程招标控制价费用表
工程名称:园林-园林 |  |  | 标段: | 第1页 共1页
序号 | 费用名称 |  | 计算公式 | 金额 (元) | 备注
1 | 分部分项工程费 |  | ∑(分部分项工程量×综合单价） | 1140688.56 | 见表10.2.2-16
1.1 | 其中 | 人工费+机械费 | ∑分部分项（定额人工费+定额机械费） | 276501.65
2 | 措施项目费 |  | （2.1+2.2） | 30349
2.1 | 施工技术措施项目费 |  | ∑(技措项目工程量×综合单价） | 6391.96 | 见表10.2.2-16
2.1.1 | 其中 | 人工费+机械费 | ∑技措项目（定额人工费+定额机械费） | 2068.51
2.2 | 施工组织措施项目费 |  | (1.1+2.1.1)×8.6% | 23957.04 | 见表10.2.2-20
2.2.1 | 其中 | 安全文明施工基本费 | (1.1+2.1.1)×7.37% | 20530.62 | 见表10.2.2-20
3 | 其他项目费 |  | （3.1+3.2+3.3+3.4）
3.1 | 暂列金额 |  | 3.1.1+3.1.2+3.1.3 |  | 见表10.2.2-21
3.1.1 | 其中 | 标化工地增加费 | 按招标文件规定额度列计 |  | 见表10.2.2-22
3.1.2 |  | 优质工程增加费 | 按招标文件规定额度列计 |  | 见表10.2.2-22
3.1.3 |  | 其他暂列金额 | 按招标文件规定额度列计 |  | 见表10.2.2-22
3.2 | 暂估价 |  | 3.2.1+3.2.2+3.2.3 |  | 见表10.2.2-21
3.2.1 | 其中 | 材料（工程设备）暂估价 | 按招标文件规定额度列计 (或计入综合单价) |  | 见表10.2.2-23
3.2.2 |  | 专业工程暂估价 | 按招标文件规定额度列计 |  | 见表10.2.2-24
3.2.3 |  | 专项技术措施暂估价 | 按招标文件规定额度列计 |  | 见表10.2.2-25
3.3 | 计日工 |  | ∑计日工(暂估数量×综合单价） |  | 见表10.2.2-21
3.4 | 施工总承包服务费 |  | 3.4.1+3.4.2 |  | 见表10.2.2-21
3.4.1 | 其中 | 专业发包工程管理费 | ∑专业发包工程（暂估金额×费率） |  | 见表10.2.2-27
3.4.2 |  | 甲供材料设备管理费 | 甲供材料暂估金额×费率+甲供设备暂估金额×费率 |  | 见表10.2.2-27
4 | 规费 |  | (1.1+2.1.1)×30.97% | 86273.18
5 | 税金 |  | (1+2+3+4)×9% | 113157.97
招标控制价合计 |  |  | 1+2+3+4+5 | 1370469

## 2_表10_2_2-16 分部分项工程清单与计价表
【表10.2.2-16】
分部分项工程清单与计价表
单位(专业)工程名称:园林-园林 | [5 empty] | 标段: |  |  | 第1页 共3页
序号 | 项目编码 | 项目名称 | 项目特征 | 计量 单位 | 工程量 | 金 额 (元) |  |  |  |  | 备注
[6 empty] | 综合单价 | 合价 | 其中
[8 empty] | 人工费 | 机械费 | 暂估价
|  | 挡土墙 |  |  |  |  | 990525.19 | 192607.13 | 95969.37
1 | 040303015001 | 混凝土挡墙墙身 | 1、C30混凝土挡土墙（含模板搭拆） 2、悬臂式挡土墙应设置伸缩缝,缝宽50mm,留缝位置应优先设置于新老挡墙交界处、挡墙类型变换处、转角处。挡墙类型变换处、转角处。,最大间距不得大于20米 3、泄水孔100x100间距≤3m，后敷粒径20~50碎粒石堆 4、工程量暂定 | m3 | 814.51 | 866.33 | 705634.45 | 131429.33 | 70650.6
2 | 040101002001 | 挖沟槽土方 | 1、沟槽土方开挖 2、土方类别由投标单位自行考虑 | m3 | 3150.13 | 3.72 | 11718.48 | 1323.05 | 8127.34
3 | 040103001001 | 回填方 | 1、原土回填 | m3 | 2597.57 | 14.94 | 38807.7 | 24936.67 | 5792.58
4 | 040103002001 | 余方弃置 | 1、土方外运 2、运距及消纳由投标单位自行考虑 | m3 | 552.56 | 23.15 | 12791.76 |  | 10354.97
5 | 040901001001 | 现浇构件钢筋 | 1、普通钢筋制作、安装 带肋钢筋 | t | 41.309 | 5363.79 | 221572.8 | 34918.08 | 1043.88
|  | 广场铺装 |  |  |  |  | 110593.35 | 25178.85 | 1688.85
本页小计 | [6 empty] | 990525.19 | 192607.13 | 95969.37
【表10.2.2-16】
分部分项工程清单与计价表
单位(专业)工程名称:园林-园林 | [5 empty] | 标段: |  |  | 第2页 共3页
序号 | 项目编码 | 项目名称 | 项目特征 | 计量 单位 | 工程量 | 金 额 (元) |  |  |  |  | 备注
[6 empty] | 综合单价 | 合价 | 其中
[8 empty] | 人工费 | 机械费 | 暂估价
6 | 050201001001 | 园路 | 1、600x300x30厚芝麻白荔枝面花岗岩 2、30厚1:2水泥砂浆 3、80厚C20混凝土（含模板搭拆、伸缩缝） 4、150厚碎石垫层 5、素土夯实 6、做法详见图纸 7、工程量暂定 | m2 | 405.00 | 273.07 | 110593.35 | 25178.85 | 1688.85
|  | 人行道 |  |  |  |  | 39570.02 | 8711.38 | 460
7 | 050201003001 | 路牙铺设 | 1、L120x250厚芝麻白荔枝面花岗岩侧石（含倒角） 2、30厚1:2水泥砂浆 3、80厚C20混凝土（含模板搭拆） 4、150厚碎石垫层 5、素土夯实 6、做法详见图纸 | m | 63.48 | 148.48 | 9425.51 | 1361.65 | 19.04
8 | 050201001002 | 园路 | 1、600x300x30厚芝麻白荔枝面花岗岩，含聚苯乙烯泡沫塑料板（密度20kg/m³）沥青砂浆填缝 2、30厚1:2水泥砂浆 3、80厚C20混凝土（含模板） 4、150厚碎石垫层 5、素土夯实 6、做法详见图纸 | m2 | 103.27 | 291.9 | 30144.51 | 7349.73 | 440.96
本页小计 | [6 empty] | 150163.37 | 33890.23 | 2148.85
【表10.2.2-16】
分部分项工程清单与计价表
单位(专业)工程名称:园林-园林 | [5 empty] | 标段: |  |  | 第3页 共3页
序号 | 项目编码 | 项目名称 | 项目特征 | 计量 单位 | 工程量 | 金 额 (元) |  |  |  |  | 备注
[6 empty] | 综合单价 | 合价 | 其中
[8 empty] | 人工费 | 机械费 | 暂估价
合计 | [6 empty] | 1140688.56 | 226497.36 | 98118.22

## 2_表10_2_2-16 施工技术措施项目清单与计价表
【表10.2.2-16】
施工技术措施项目清单与计价表
单位(专业)工程名称:园林-园林 | [5 empty] | 标段: |  |  | 第1页 共1页
序号 | 项目编码 | 项目名称 | 项目特征 | 计量 单位 | 工程量 | 金 额 (元) |  |  |  |  | 备注
[6 empty] | 综合单价 | 合价 | 其中
[8 empty] | 人工费 | 机械费 | 暂估价
|  | [请输入分部名称,电子评标勿删] |  |  |  |  | 6391.96 | 628 | 1859.29
1 | 041106001001 | 大型机械设备进出场及安拆 | 大型机械设备进出场及安拆 | 项 | 1 | 4391.96 | 4391.96 | 628 | 1859.29
2 | 05B001 | 其他技术措施 | 基于施工图纸和施工单位自身工艺,措施项目未列出的其他技术措施在本项报价（包括新旧挡墙连接处理）,一次性包干 | 项 | 1 | 2000 | 2000
本页小计 | [6 empty] | 6391.96 | 628 | 1859.29
合计 | [6 empty] | 6391.96 | 628 | 1859.29

## 2_表10_2_2-17 综合单价计算表
【表10.2.2-17】
综合单价计算表
单位(专业)工程名称:园林-园林 | [5 empty] | 标段: |  |  | 第1页 共2页
清单 序号 | 项目编码 (定额编码) | 清单（定额） 项目名称 | 计量 单位 | 数量 | 综 合 单 价 (元) | [5 empty] | 合计 (元)
[5 empty] | 人工费 | 材料 (设备) 费 | 机械费 | 管理费 | 利润 | 小计
|  | 挡土墙 | [8 empty] | 990525.19
1 | 040303015001 | 混凝土挡墙墙身 | m3 | 814.51 | 161.36 | 556.11 | 86.74 | 38.87 | 23.25 | 866.33 | 705634.45
| D1-188换 | 挡墙 现浇混凝土混凝土^非泵送商品混凝土C30 | 10m3 | 81.451 | 465.44 | 4896.8 | 10.07 | 75.94 | 45.42 | 5493.67 | 447464.92
| D1-189 | 挡墙 现浇混凝土模板 | 100m2 | 35.0829 | 2590.5 | 1379.18 | 1990.46 | 714.14 | 427.09 | 7101.37 | 249136.65
| D1-164 | 护岸泄水孔 | m | 72.764533 | 6.59 | 13.79 |  | 1.05 | 0.63 | 22.06 | 1605.19
| D1-163 | 碎石滤层 | 10m3 | 3.264009 | 476.65 | 1289.91 |  | 75.87 | 45.37 | 1887.8 | 6161.8
| D1-201 | 伸缩缝沥青板 | 10m2 | 1.044753 | 574.62 | 484.24 |  | 91.46 | 54.7 | 1205.02 | 1258.95
2 | 040101002001 | 挖沟槽土方 | m3 | 3150.13 | 0.42 |  | 2.58 | 0.45 | 0.27 | 3.72 | 11718.48
| D1-68 | 挖掘机挖土 不装车一、二类土 | 1000m3 | 1.86387 | 417.6 |  | 2045.93 | 372.53 | 222.79 | 3058.85 | 5701.3
| D1-71 | 挖掘机挖土 装车一、二类土 | 1000m3 | 1.28626 | 417.6 |  | 3356.94 | 565.93 | 338.46 | 4678.93 | 6018.32
3 | 040103001001 | 回填方 | m3 | 2597.57 | 9.6 |  | 2.23 | 1.95 | 1.16 | 14.94 | 38807.7
| D1-116 | 机械 填土夯实槽、坑 | 100m3 | 25.9757 | 960.48 |  | 223.44 | 194.67 | 116.42 | 1495.01 | 38833.93
4 | 040103002001 | 余方弃置 | m3 | 552.56 |  |  | 18.74 | 2.76 | 1.65 | 23.15 | 12791.76
| D1-94+1-95*6换 | 自卸汽车运土方~运距7(km) | 1000m3 | 0.55256 |  |  | 18743.35 | 2758.83 | 1649.93 | 23152.11 | 12792.93
5 | 040901001001 | 现浇构件钢筋 | t | 41.309 | 845.29 | 4270.68 | 25.27 | 139.26 | 83.29 | 5363.79 | 221572.8
| D1-269 | 普通钢筋制作、安装 带肋钢筋 | t | 41.309 | 845.29 | 4270.68 | 25.27 | 139.26 | 83.29 | 5363.79 | 221572.8
|  | 广场铺装 | [8 empty] | 110593.35
6 | 050201001001 | 园路 | m2 | 405.00 | 62.17 | 189.77 | 4.17 | 10.61 | 6.35 | 273.07 | 110593.35
| 2-2 | 整理路床机械打夯 | 10m2 | 40.5 | 13.82 |  | 17.36 | 5.42 | 3.24 | 39.84 | 1613.52
| 2-5 | 垫层碎石 | 10m3 | 6.075 | 639.46 | 1492.79 |  | 101.78 | 60.87 | 2294.9 | 13941.52
| 2-6换 | 垫层混凝土^非泵送商品混凝土C20 | 10m3 | 3.24 | 1354.78 | 4571.3 |  | 215.63 | 128.96 | 6270.67 | 20316.97
| 2-29换 | 花岗岩机制板地面板厚3cm以内^水泥砂浆 1∶3 | 10m2 | 40.5 | 392.97 | 1299.64 | 24.08 | 66.45 | 39.74 | 1822.88 | 73826.64
| 17-1 | 混凝土垫层 | 100m2 | 0.1184 | 2502 | 1743.26 | 105.5 | 415.68 | 248.6 | 5015.04 | 593.78
【表10.2.2-17】
综合单价计算表
单位(专业)工程名称:园林-园林 | [5 empty] | 标段: |  |  | 第2页 共2页
清单 序号 | 项目编码 (定额编码) | 清单（定额） 项目名称 | 计量 单位 | 数量 | 综 合 单 价 (元) | [5 empty] | 合计 (元)
[5 empty] | 人工费 | 材料 (设备) 费 | 机械费 | 管理费 | 利润 | 小计
| A9-113 | 油浸木丝板嵌缝 缝断面25×150mm2 | 100m | 0.27 | 489.84 | 498.09 |  | 77.96 | 46.63 | 1112.52 | 300.38
|  | 人行道 | [8 empty] | 39570.02
7 | 050201003001 | 路牙铺设 | m | 63.48 | 21.45 | 121.19 | 0.3 | 3.47 | 2.07 | 148.48 | 9425.51
| 2-2 | 整理路床机械打夯 | 10m2 | 0.76176 | 13.82 |  | 17.36 | 5.42 | 3.24 | 39.84 | 30.35
| 2-5 | 垫层碎石 | 10m3 | 0.114264 | 639.46 | 1492.79 |  | 101.78 | 60.87 | 2294.9 | 262.22
| 2-6换 | 垫层混凝土^非泵送商品混凝土C20 | 10m3 | 0.060941 | 1354.78 | 4571.3 |  | 215.63 | 128.96 | 6270.67 | 382.14
| A15-182 | 石材倒角、抛光 厚度10mm以内 | 100m | 0.6348 | 675 | 94.12 |  | 107.59 | 64.34 | 941.05 | 597.38
| 17-1 | 混凝土垫层 | 100m2 | 0.050784 | 2502 | 1743.26 | 105.5 | 415.68 | 248.6 | 5015.04 | 254.68
| D2-250 | 侧石石质安砌 | 100m | 0.6348 | 1008.1 | 11178.37 | 0.43 | 160.52 | 96 | 12443.42 | 7899.08
8 | 050201001002 | 园路 | m2 | 103.27 | 71.17 | 197.19 | 4.27 | 12.06 | 7.21 | 291.9 | 30144.51
| 11-68 | 沥青砂浆立面缝断面30×150 | 100m | 0.7079 | 1004.94 | 687.89 |  | 160.18 | 95.8 | 1948.81 | 1379.56
| 2-2 | 整理路床机械打夯 | 10m2 | 10.327 | 13.82 |  | 17.36 | 5.42 | 3.24 | 39.84 | 411.43
| 2-5 | 垫层碎石 | 10m3 | 1.54905 | 639.46 | 1492.79 |  | 101.78 | 60.87 | 2294.9 | 3554.91
| 2-6换 | 垫层混凝土^非泵送商品混凝土C20 | 10m3 | 0.82616 | 1354.78 | 4571.3 |  | 215.63 | 128.96 | 6270.67 | 5180.58
| 2-29换 | 花岗岩机制板地面板厚3cm以内^水泥砂浆 1∶3 | 10m2 | 10.327 | 392.97 | 1299.64 | 24.08 | 66.45 | 39.74 | 1822.88 | 18824.88
| 17-1 | 混凝土垫层 | 100m2 | 0.1184 | 2502 | 1743.26 | 105.5 | 415.68 | 248.6 | 5015.04 | 593.78
| 11-99 | 聚苯乙烯泡沫保温板 | 100m2 | 0.056632 | 556.74 | 2821.73 | 2.66 | 89.17 | 53.33 | 3523.63 | 199.55
合计 | [10 empty] | 1140688.56

## 2_表10_2_2-20 施工组织(总价)措施项目清单与
【表10.2.2-20】
施工组织（总价）措施项目清单与计价表
工程名称:园林 |  |  | 标段: | 第1页 共1页
序号 | 项目编号 | 项目名称 | 计算基础 | 费率 (%) | 金额 (元) | 备注
1 | 050405001001 | 安全文明施工费 |  |  | 20530.62
1.1 |  | 安全文明施工基本费 | 定额人工费+定额机械费 | 7.37 | 20530.62
2 | Z50405009001 | 提前竣工增加费 | 定额人工费+定额机械费
3 | 050405004001 | 二次搬运费 | 定额人工费+定额机械费 | 0.13 | 362.14
4 | 050405005001 | 冬雨季施工增加费 | 定额人工费+定额机械费 | 0.15 | 417.86
5 | Z50405010001 | 行车、行人干扰增加费 | 定额人工费+定额机械费 | 0.95 | 2646.42
6 |  | 其他施工组织措施费 | 按相关规定计算
合 计 |  |  |  |  | 23957.04

## 2_表10_2_2-29 主要工日一览表
【表10.2.2-29】
主要工日一览表
工程名称:园林 |  |  | 标段: |  | 第1页 共1页
序号 | 工日名称（类别） | 单位 | 数 量 | 单价(元) | 合价（元） | 备注
1 | 一类人工 | 工日 | 181.135 | 145 | 26264.58
2 | 二类人工 | 工日 | 1267.345 | 157 | 198973.17
3 | 三类人工 | 工日 | 10.506 | 180 | 1891.08

## 2_表10_2_2-31 主要材料和工程设备一览表
【表10.2.2-31】
主要材料和工程设备一览表
工程名称:园林 |  |  |  | 标段: |  | 第1页 共1页
序号 | 名称、规格、型号 | 单位 | 数量 | 单价(元) | 合价（元） | 备注
1 | 热轧带肋钢筋HRB400综合 | t | 42.135 | 4150 | 174860.25
2 | 普通硅酸盐水泥PO 42.5综合 | kg | 6764.058 | 0.5 | 3409.09
3 | 普通硅酸盐水泥PO 52.5综合 | kg | 78.782 | 0.55 | 43.25
4 | 非泵送商品混凝土C20 | m3 | 42.097 | 446 | 18775.26
5 | 非泵送商品混凝土C30 | m3 | 822.655 | 484 | 398165.02
6 | 芝麻白荔枝面花岗岩30厚 | m2 | 518.435 | 115 | 59620.03
7 | 水 | m3 | 142.984 | 4.42 | 631.99

## 2_表10_2_2-32 主要机械台班一览表
【表10.2.2-32】
主要机械台班一览表
工程名称:园林 |  |  |  | 标段: | 第1页 共1页
序号 | 机械名称、规格、型号 | 单位 | 数 量 | 单价(元) | 合价（元） | 备注
1 | 履带式推土机105kW | 台班 | 1.757 | 1005.88 | 1767.33
2 | 履带式单斗液压挖掘机1m3 | 台班 | 6.126 | 1131 | 6928.51
3 | 电动夯实机250N·m | 台班 | 239.271 | 28 | 6699.59
4 | 履带式起重机5t | 台班 | 98.232 | 577.1 | 56689.69
5 | 汽车式起重机8t | 台班 | 5.613 | 780.65 | 4381.79
6 | 载货汽车4t | 台班 | 18.282 | 480.14 | 8777.92
7 | 自卸汽车15t | 台班 | 10.37 | 998.74 | 10356.93
8 | 平板拖车组40t | 台班 | 1 | 1293.79 | 1293.79
9 | 灰浆搅拌机200L | 台班 | 6.913 | 177.06 | 1224.02
10 | 干混砂浆罐式搅拌机20000L | 台班 | 0.001 | 215.99 | 0.22
11 | 钢筋切断机40mm | 台班 | 3.718 | 43 | 159.87
12 | 钢筋弯曲机40mm | 台班 | 8.758 | 26.46 | 231.74
13 | 木工圆锯机500mm | 台班 | 0.44 | 27.2 | 11.97
14 | 直流弧焊机32kW | 台班 | 6.816 | 95.72 | 652.43
15 | 混凝土振捣器平板式 | 台班 | 37.549 | 12.65 | 474.99
16 | 混凝土振捣器插入式 | 台班 | 75.098 | 4.6 | 345.45