## 表-02 招标控制价汇总表
表-02
招标控制价汇总表
工程名称：2023年龙港市薛家桥等六社区高标准农田（粮功区）改造提升建设项目 |  | 第1页 共1页
序号 | 项目名称 | 金额
一 | 工程施工费 | 2417297.56
二 | 设备费用
三 | 计日工
四 | 其他项目
| 合计 | 2417297.56

## 表-03 分部分项工程项目清单计价表
表-03
分部分项工程项目清单计价表
工程名称：2023年龙港市薛家桥等六社区高标准农田（粮功区）改造提升建设项目 | [5 empty] | 第1页 共5页
序号 | 项目编码 | 项目名称 | 项目主要特征 | 计量 单位 | 工程量 | 单价 | 合价
1 |  | 2023年龙港市薛家桥等六社区高标准农田（粮功区）改造提升建设项目 |  |  |  |  | 2417297.56
1.1 |  | 土地平整工程 |  |  |  |  | 45801.8
1.1.1 |  | 地表清理 |  |  |  |  | 10815.58
1.1.1.1 |  | 表土剥离 | 表土、苗木、垃圾，除草翻耕等清理及外运，运距及消纳自行考虑。 | 亩 | 0.816 | 2151.1 | 1755.3
1.1.1.2 |  | 土地整修 | 土地整修 | m2 | 544.272 | 1.09 | 593.26
1.1.1.3 |  | 犁底层铺设 | 犁底层土方外购,回填压实，回填土不能夹有砾石、树根、草皮等杂物 | m3 | 82 | 39.09 | 3205.38
1.1.1.4 |  | 耕作层外购种植土 | 耕作层外购种植土（粘土）回填 | m3 | 163 | 32.28 | 5261.64
1.1.2 |  | 浆砌挡墙 |  |  |  |  | 34986.22
1.1.2.1 |  | 土方开挖 | 土方开挖，土方类型施工自行考虑， | m3 | 123.4464 | 6.08 | 750.55
1.1.2.2 |  | 土方弃置 | 土方外运消纳，运距、土方类别自行考虑 | m3 | 64.7228 | 22.69 | 1468.56
1.1.2.3 |  | 土方回填 | 开挖土方回填夯实 | m3 | 58.7232 | 14.53 | 853.25
1.1.2.4 |  | 基础 | 浆砌块石基础 | m3 | 24.192 | 403.55 | 9762.68
1.1.2.5 |  | 挡墙 | 浆砌块石挡墙 | m3 | 52.8 | 419.53 | 22151.18
1.2 |  | 灌溉与排水工程 |  |  |  |  | 519446.62
1.2.1 |  | 清理灌排渠道 |  |  |  |  | 15499.71
1.2.1.1 |  | 清淤 | 渠道清淤土方开挖，自行外运消纳。 | m3 | 524.88 | 29.53 | 15499.71
1.2.2 |  | 新建 0.6m×0.6m 灌排渠465m |  |  |  |  | 172904.32
1.2.2.1 |  | 土方开挖 | 土方开挖，土方类型施工自行考虑， | m3 | 474.3 | 6.08 | 2883.74
1.2.2.2 |  | 土方弃置 | 土方外运消纳，运距、土方类别自行考虑 | m3 | 279 | 15.92 | 4441.68
1.2.2.3 |  | 土方回填 | 开挖土方回填夯实 | m3 | 195.3 | 14.54 | 2839.66
1.2.2.4 |  | 垫层 | 碎石垫层，10cm厚 | m3 | 46.5 | 207.06 | 9628.29
1.2.2.5 |  | 混凝土 | C25混凝土排水沟，含模板 | m3 | 204.6 | 671.96 | 137483.02
表-03
分部分项工程项目清单计价表
工程名称：2023年龙港市薛家桥等六社区高标准农田（粮功区）改造提升建设项目 | [5 empty] | 第2页 共5页
序号 | 项目编码 | 项目名称 | 项目主要特征 | 计量 单位 | 工程量 | 单价 | 合价
1.2.2.6 |  | 混凝土 | C25砼渠道支撑梁，含模板 | m3 | 0.6975 | 908.14 | 633.43
1.2.2.7 |  | 钢筋 | 钢筋制作安装 | t | 0.11718 | 6660.1 | 780.43
1.2.2.8 |  | 伸缩缝 | 伸缩缝,沥青油膏填缝 | m2 | 20.46 | 122.76 | 2511.67
1.2.2.9 |  | PVC管安装 | D110PVC管排水口安装 | m | 15.5 | 15.77 | 244.44
1.2.2.10 |  | 挡水板 | 厚2cm防水木板 | 块 | 31 | 50 | 1550
1.2.2.11 |  | 拆除工程 | 原有渠道拆除，外运、笑纳 | m3 | 122.76 | 80.71 | 9907.96
1.2.3 |  | 新建 0.8m×0.8m 排水沟73m |  |  |  |  | 33691.62
1.2.3.1 |  | 土方开挖 | 土方开挖，土方类型施工自行考虑， | m3 | 172.645 | 6.08 | 1049.68
1.2.3.2 |  | 土方弃置 | 土方外运消纳，运距、土方类别自行考虑 | m3 | 96.36 | 15.92 | 1534.05
1.2.3.3 |  | 土方回填 | 开挖土方回填夯实 | m3 | 76.285 | 14.53 | 1108.42
1.2.3.4 |  | 垫层 | 碎石垫层，10cm厚 | m3 | 8.76 | 207.06 | 1813.85
1.2.3.5 |  | 混凝土 | C25混凝土排水沟，含模板 | m3 | 40.88 | 671.96 | 27469.72
1.2.3.6 |  | 混凝土 | C25砼渠道支撑梁，含模板 | m3 | 0.1125 | 908.18 | 102.17
1.2.3.7 |  | 钢筋 | 钢筋制作安装 | t | 0.0168 | 6660.12 | 111.89
1.2.3.8 |  | 伸缩缝 | 伸缩缝,沥青油膏填缝 | m2 | 4.088 | 122.76 | 501.84
1.2.4 |  | 新建下田道9座 |  |  |  |  | 16045.15
1.2.4.1 |  | 土方开挖 | 土方开挖就近堆放 | m3 | 70.74 | 6.08 | 430.1
1.2.4.2 |  | 土方弃置 | 土方外运消纳，运距、土方类别自行考虑 | m3 | 31.5 | 15.92 | 501.48
1.2.4.3 |  | 土方回填 | 开挖土方回填夯实 | m3 | 39.24 | 14.53 | 570.16
1.2.4.4 |  | 垫层 | 碎石垫层，10cm厚 | m3 | 7.452 | 207.06 | 1543.01
1.2.4.5 |  | 砌石 | 干砌块石挡墙 | m3 | 12.5415 | 279.17 | 3501.21
1.2.4.6 |  | 垫层 | C25砼管座，钢筋混凝土管DN600 | m3 | 4.05 | 2153.86 | 8723.13
1.2.4.7 |  | 护坡 | 15cm厚C25砼护坡，含模板 | 100m3 | 0.11826 | 6562.32 | 776.06
表-03
分部分项工程项目清单计价表
工程名称：2023年龙港市薛家桥等六社区高标准农田（粮功区）改造提升建设项目 | [5 empty] | 第3页 共5页
序号 | 项目编码 | 项目名称 | 项目主要特征 | 计量 单位 | 工程量 | 单价 | 合价
1.2.5 |  | 新建过路涵管 |  |  |  |  | 10559.81
1.2.5.1 |  | 土方开挖 | 土方开挖就近堆放 | m3 | 86.7048 | 6.08 | 527.17
1.2.5.2 |  | 土方弃置 | 土方外运消纳，运距、土方类别自行考虑 | m3 | 12.5592 | 26.71 | 335.46
1.2.5.3 |  | 土方回填 | 开挖土方回填夯实 | m3 | 74.15 | 14.53 | 1077.4
1.2.5.4 |  | 混凝土管安装 | DN600混凝土管 | m | 4 | 231.62 | 926.48
1.2.5.5 |  | 混凝土管安装 | DN800混凝土管 | m | 12 | 312.19 | 3746.28
1.2.5.6 |  | 混凝土 | C25砼镇墩 | m3 | 5.4 | 730.93 | 3947.02
1.2.6 |  | 新建泵房（4座） |  |  |  |  | 263043.96
1.2.6.1 |  | 土方开挖 | 土方开挖就近堆放 | m3 | 16.06 | 6.08 | 97.64
1.2.6.2 |  | 土方回填 | 开挖土方回填夯实 | m3 | 16.06 | 14.53 | 233.35
1.2.6.3 |  | 混凝土垫层 | C15混凝土垫层20cm | m3 | 9.76 | 609.72 | 5950.87
1.2.6.4 |  | 塘渣回填 | 泵房地面塘渣回填 | m3 | 120 | 124.61 | 14953.2
1.2.6.5 |  | 塘渣基层 | 塘渣基层20cm | m3 | 10.8 | 132.29 | 1428.73
1.2.6.6 |  | 混凝土垫层 | C25混凝土底板厚40cm | m3 | 20.4 | 594.79 | 12133.72
1.2.6.7 |  | 浆砌石基础 | 干砌石基础 | m3 | 104.44 | 271.95 | 28402.46
1.2.6.8 |  | 土工布 | 200g/m2土工布 | m2 | 42 | 9.54 | 400.68
1.2.6.9 |  | 混凝土地面 | C25混凝土地面 | m2 | 22.7 | 171.15 | 3885.11
1.2.6.10 |  | 拦污网 | 简易拦污网（毛竹+渔网） | m2 | 48 | 50 | 2400
1.2.6.11 |  | 钢管 | D125钢管壁厚3mm | m | 64 | 95.14 | 6088.96
1.2.6.12 |  | 水泵 | 水泵型号ISG150-160，流量150m3/h,电机功率18.5kw及相关配件等 | 台 | 4 | 12874.5 | 51498
1.2.6.13 |  | 配套电机 | Y160-2 | 台 | 4 | 2884.19 | 11536.76
1.2.6.14 |  | 止回阀 | 止回阀DN125 | 个 | 8 | 1310.37 | 10482.96
1.2.6.15 |  | 水泵控制机 | 水泵控制机 | 台 | 4 | 3000 | 12000
表-03
分部分项工程项目清单计价表
工程名称：2023年龙港市薛家桥等六社区高标准农田（粮功区）改造提升建设项目 | [5 empty] | 第4页 共5页
序号 | 项目编码 | 项目名称 | 项目主要特征 | 计量 单位 | 工程量 | 单价 | 合价
1.2.6.16 |  | 无底阀滤水网 | 无底阀滤水网 | 个 | 4 | 1000 | 4000
1.2.6.17 |  | 弯头 | 法兰弯头DN125 90° | 个 | 16 | 300 | 4800
1.2.6.18 |  | 弯头 | 承插法兰接头DN125 | 个 | 16 | 200 | 3200
1.2.6.19 |  | 混凝土过梁 | C25混凝土过梁 | m3 | 0.96 | 688.4 | 660.86
1.2.6.20 |  | 混凝土圈梁 | C25混凝土圈梁 | m3 | 4 | 688.4 | 2753.6
1.2.6.21 |  | 砖墙 | 240mm厚M7.5砂浆砖砌墙体 | m3 | 31.88 | 246.69 | 7864.48
1.2.6.22 |  | 混凝土顶板 | C25混凝土顶板 | m3 | 14.12 | 684.01 | 9658.22
1.2.6.23 |  | 外墙涂料 | 外墙高级白色涂料：1：3水泥砂浆底灰两度 | m2 | 251.04 | 120 | 30124.8
1.2.6.24 |  | 内墙涂料 | 内墙：12厚1:0.5:3水泥石灰砂浆底，3厚纸筋灰面，白色涂料两度饰面 | m2 | 245.26 | 39.48 | 9682.86
1.2.6.25 |  | 铝合金窗 | 铝合金窗1.2m*1m,外加防盗窗 | m2 | 9.6 | 598.38 | 5744.45
1.2.6.26 |  | 防盗门 | 不锈钢防盗门2m*0.9m含五金 门锁 手把等 | m2 | 7.2 | 854.01 | 6148.87
1.2.6.27 |  | 本房内水电安装 | 泵房内水电安装 | 项 | 4 | 1000 | 4000
1.2.6.28 |  | 钢筋 | 钢筋制作安装 | t | 1.93892 | 6660.09 | 12913.38
1.2.7 |  | 出水池（4座） |  |  |  |  | 7702.05
1.2.7.1 |  | 土方开挖 | 综合土方开挖，就近堆放便于后期处理 | m3 | 9.46 | 18.87 | 178.51
1.2.7.2 |  | 土方弃置 | 土方外运消纳，运距、土方类别自行考虑 | m3 | 9.46 | 15.92 | 150.6
1.2.7.3 |  | 混凝土 | C25混凝土出水池壁板 | m3 | 4.48 | 716.08 | 3208.04
1.2.7.4 |  | 混凝土 | C25混凝土出水池底板 | m3 | 2.84 | 716.08 | 2033.67
1.2.7.5 |  | 钢筋 | 钢筋制作安装 | t | 0.32 | 6660.09 | 2131.23
1.3 |  | 田间道路工程 |  |  |  |  | 362953.44
1.3.1 |  | 新建 1.0m 宽生产路128m |  |  |  |  | 2448.48
1.3.1.1 |  | 原土夯实 | 素土夯实 | m2 | 128 | 3.56 | 455.68
表-03
分部分项工程项目清单计价表
工程名称：2023年龙港市薛家桥等六社区高标准农田（粮功区）改造提升建设项目 | [5 empty] | 第5页 共5页
序号 | 项目编码 | 项目名称 | 项目主要特征 | 计量 单位 | 工程量 | 单价 | 合价
1.3.1.2 |  | 混凝土 | C25砼路面，厚15cm，包括路面浇筑，养护，锯缝，防滑槽，模板 | m2 | 19.2 | 91.23 | 1751.62
1.3.1.3 |  | 伸缩缝 | 10m一道沥青松木板伸缩缝 | m2 | 1.8 | 133.99 | 241.18
1.3.2 |  | 新建 3.0m 宽生产路765m |  |  |  |  | 360504.96
1.3.2.1 |  | 土方开挖 | 综合土方开挖，就近堆放便于后期处理 | m3 | 459 | 2.95 | 1354.05
1.3.2.2 |  | 土方弃置 | 土方外运消纳，运距、土方类别自行考虑 | m3 | 183.6 | 15.92 | 2922.91
1.3.2.3 |  | 土方回填 | 开挖土方回填夯实 | m3 | 275.4 | 14.54 | 4004.32
1.3.2.4 |  | 原土夯实 | 素土夯实 | m2 | 1836 | 3.56 | 6536.16
1.3.2.5 |  | 碎石铺筑 | 碎石垫层，厚10cm | m2 | 1836 | 23.46 | 43072.56
1.3.2.6 |  | 砌石 | 干砌块石挡墙 | m3 | 317.475 | 279.17 | 88629.5
1.3.2.7 |  | 混凝土 | C25砼路面，厚15cm，包括路面浇筑，养护，锯缝，防滑槽，模板，每隔5m设置沥青木板伸缩缝 | m2 | 2295 | 91.23 | 209372.85
1.3.2.8 |  | 伸缩缝 | 10m一道沥青松木板伸缩缝 | m2 | 34.425 | 133.99 | 4612.61
1.4 |  | 岸坡防护工程 |  |  |  |  | 1482095.7
1.4.1 |  | 松木桩护岸 | 本清单工程量按河道护岸长度1851m计；采用密排松木桩，单根松木桩稍径≥12cm，桩长4m； | 根 | 11106 | 133.45 | 1482095.7
1.5 |  | 其他工程 |  |  |  |  | 7000
1.5.1 |  | 标志标牌 | 高标准农田标识标牌制作与安装； | 个 | 2 | 3500 | 7000
| 合计 | [5 empty] | 2417297.56

## 表-04 综合单价分析表
表-04
综合单价分析表
工程名称:2023年龙港市薛家桥等六社区高标准农田（粮功区）改造提升建设项目 | [14 empty] | 第1页 共7页
序号 | 项目编码 | 单项名称 | 单位 | 直接费 | [5 empty] | 间接费 | 利润 | 材料 价差 | 税金 | 综合 单价 | 单价 组合
|  |  |  | 人工费 | 材料费 | 机 械 使用费 | 直 接 工程费 | 措施费 | 合计
一 |  | 2023年龙港市薛家桥等六社区高标准农田（粮功区）改造提升建设项目
1.1 |  | 土地平整工程
1.1.1 |  | 地表清理
1.1.1.1 |  | 表土剥离 | 亩 | 732.54 | 0 | 925.87 | 1658.41 | 45.61 | 1704.02 | 98.84 | 54.11 | 116.54 | 177.61 | 2151.1 | (1)*0.3+(2)*0.3+(3)*466.9
1.1.1.2 |  | 土地整修 | m2 | 0.11 | 0.06 | 0.65 | 0.82 | 0.02 | 0.84 | 0.05 | 0.03 | 0.09 | 0.09 | 1.09 | (4)
1.1.1.3 |  | 犁底层铺设 | m3 | 12.37 | 0 | 18.01 | 30.38 | 0.84 | 31.22 | 1.81 | 0.99 | 1.85 | 3.23 | 39.09 | (5)+(6)+(7)+(8)
1.1.1.4 |  | 耕作层外购种植土 | m3 | 10.42 | 0 | 14.66 | 25.08 | 0.69 | 25.77 | 1.49 | 0.82 | 1.53 | 2.67 | 32.28 | (6)+(7)+(8)
1.1.2 |  | 浆砌挡墙
1.1.2.1 |  | 土方开挖 | m3 | 3.24 | 0 | 1.63 | 4.87 | 0.13 | 5 | 0.29 | 0.16 | 0.13 | 0.5 | 6.08 | (9)
1.1.2.2 |  | 土方弃置 | m3 | 0.99 | 0 | 15.06 | 16.05 | 0.44 | 16.49 | 0.96 | 0.52 | 2.84 | 1.87 | 22.69 | (10)+(11)*-4
1.1.2.3 |  | 土方回填 | m3 | 9.49 | 0 | 2.42 | 11.91 | 0.33 | 12.24 | 0.71 | 0.39 | 0 | 1.2 | 14.53 | (6)
1.1.2.4 |  | 基础 | m3 | 40.63 | 138.65 | 1.88 | 181.16 | 4.98 | 186.14 | 10.8 | 5.91 | 167.39 | 33.32 | 403.55 | (12)
1.1.2.5 |  | 挡墙 | m3 | 53.72 | 138.65 | 1.88 | 194.25 | 5.34 | 199.59 | 11.58 | 6.34 | 167.39 | 34.64 | 419.53 | (13)
1.2 |  | 灌溉与排水工程
1.2.1 |  | 清理灌排渠道
1.2.1.1 |  | 清淤 | m3 | 12.14 | 0 | 10.82 | 22.97 | 0.63 | 23.6 | 1.37 | 0.75 | 1.38 | 2.44 | 29.53 | (14)+(15)*-4+(16)
表-04
综合单价分析表
工程名称:2023年龙港市薛家桥等六社区高标准农田（粮功区）改造提升建设项目 | [14 empty] | 第2页 共7页
序号 | 项目编码 | 单项名称 | 单位 | 直接费 | [5 empty] | 间接费 | 利润 | 材料 价差 | 税金 | 综合 单价 | 单价 组合
|  |  |  | 人工费 | 材料费 | 机 械 使用费 | 直 接 工程费 | 措施费 | 合计
1.2.2 |  | 新建 0.6m×0.6m 灌排渠465m
1.2.2.1 |  | 土方开挖 | m3 | 3.24 | 0 | 1.63 | 4.87 | 0.13 | 5 | 0.29 | 0.16 | 0.13 | 0.5 | 6.08 | (9)
1.2.2.2 |  | 土方弃置 | m3 | 0.99 | 0 | 10.82 | 11.81 | 0.32 | 12.13 | 0.7 | 0.39 | 1.38 | 1.31 | 15.92 | (14)+(15)*-4
1.2.2.3 |  | 土方回填 | m3 | 9.49 | 0 | 2.42 | 11.91 | 0.33 | 12.24 | 0.71 | 0.39 | 0 | 1.2 | 14.54 | (6)
1.2.2.4 |  | 垫层 | m3 | 21.89 | 105.49 | 0 | 127.38 | 3.5 | 130.88 | 7.59 | 4.15 | 47.33 | 17.1 | 207.06 | (17)
1.2.2.5 |  | 混凝土 | m3 | 72.72 | 328.31 | 14.68 | 415.71 | 13.51 | 429.22 | 29.19 | 13.75 | 144.31 | 55.48 | 671.96 | (18)
1.2.2.6 |  | 混凝土 | m3 | 225.62 | 309.39 | 65.45 | 600.46 | 19.51 | 619.97 | 42.15 | 19.86 | 151.15 | 74.98 | 908.14 | (19)+(20)+(21)
1.2.2.7 |  | 钢筋 | t | 897.17 | 3675.63 | 221.11 | 4793.91 | 155.83 | 4949.74 | 336.58 | 158.56 | 665.3 | 549.92 | 6660.1 | (22)
1.2.2.8 |  | 伸缩缝 | m2 | 17.67 | 81.47 | 0.02 | 99.16 | 3.22 | 102.38 | 6.96 | 3.28 | 0 | 10.14 | 122.76 | (23)
1.2.2.9 |  | PVC管安装 | m | 0.39 | 0.01 | 0 | 0.39 | 0.02 | 0.41 | 0.25 | 0.02 | 0 | 1.3 | 15.77 | (24)
1.2.2.10 |  | 挡水板 | 块 | 0 | 0 | 0 | 0 | 0 | 0 | 0 | 0 | 0 | 0 | 50 | 50
1.2.2.11 |  | 拆除工程 | m3 | 45.2 | 0 | 19.19 | 64.39 | 1.77 | 66.16 | 3.99 | 2.1 | 1.78 | 6.66 | 80.71 | (25)+(26)
1.2.3 |  | 新建 0.8m×0.8m 排水沟73m
1.2.3.1 |  | 土方开挖 | m3 | 3.24 | 0 | 1.63 | 4.87 | 0.13 | 5 | 0.29 | 0.16 | 0.13 | 0.5 | 6.08 | (9)
1.2.3.2 |  | 土方弃置 | m3 | 0.99 | 0 | 10.82 | 11.81 | 0.32 | 12.13 | 0.7 | 0.39 | 1.38 | 1.31 | 15.92 | (14)+(15)*-4
1.2.3.3 |  | 土方回填 | m3 | 9.49 | 0 | 2.42 | 11.91 | 0.33 | 12.24 | 0.71 | 0.39 | 0 | 1.2 | 14.53 | (6)
1.2.3.4 |  | 垫层 | m3 | 21.89 | 105.49 | 0 | 127.38 | 3.5 | 130.88 | 7.59 | 4.15 | 47.33 | 17.1 | 207.06 | (17)
表-04
综合单价分析表
工程名称:2023年龙港市薛家桥等六社区高标准农田（粮功区）改造提升建设项目 | [14 empty] | 第3页 共7页
序号 | 项目编码 | 单项名称 | 单位 | 直接费 | [5 empty] | 间接费 | 利润 | 材料 价差 | 税金 | 综合 单价 | 单价 组合
|  |  |  | 人工费 | 材料费 | 机 械 使用费 | 直 接 工程费 | 措施费 | 合计
1.2.3.5 |  | 混凝土 | m3 | 72.72 | 328.31 | 14.68 | 415.71 | 13.51 | 429.22 | 29.19 | 13.75 | 144.31 | 55.48 | 671.96 | (18)
1.2.3.6 |  | 混凝土 | m3 | 225.6 | 309.42 | 65.33 | 600.53 | 19.56 | 620.09 | 42.13 | 19.82 | 151.2 | 75.02 | 908.18 | (19)+(20)+(21)
1.2.3.7 |  | 钢筋 | t | 897.02 | 3675.6 | 220.83 | 4794.05 | 155.95 | 4950 | 336.31 | 158.33 | 665.48 | 550 | 6660.12 | (22)
1.2.3.8 |  | 伸缩缝 | m2 | 17.67 | 81.47 | 0.02 | 99.16 | 3.22 | 102.38 | 6.96 | 3.28 | 0 | 10.14 | 122.76 | (23)
1.2.4 |  | 新建下田道9座
1.2.4.1 |  | 土方开挖 | m3 | 3.24 | 0 | 1.63 | 4.87 | 0.13 | 5 | 0.29 | 0.16 | 0.13 | 0.5 | 6.08 | (9)
1.2.4.2 |  | 土方弃置 | m3 | 0.99 | 0 | 10.82 | 11.81 | 0.32 | 12.13 | 0.7 | 0.39 | 1.38 | 1.31 | 15.92 | (14)+(15)*-4
1.2.4.3 |  | 土方回填 | m3 | 9.49 | 0 | 2.42 | 11.91 | 0.33 | 12.24 | 0.71 | 0.39 | 0 | 1.2 | 14.53 | (6)
1.2.4.4 |  | 垫层 | m3 | 21.89 | 105.49 | 0 | 127.38 | 3.5 | 130.88 | 7.59 | 4.15 | 47.33 | 17.1 | 207.06 | (17)
1.2.4.5 |  | 砌石 | m3 | 50.85 | 74.79 | 0 | 125.64 | 3.45 | 129.09 | 7.49 | 4.1 | 115.43 | 23.05 | 279.17 | (27)
1.2.4.6 |  | 垫层 | m3 | 206.08 | 1388.02 | 36.53 | 1630.63 | 46.67 | 1677.3 | 101.06 | 53.35 | 144.31 | 177.84 | 2153.86 | (28)*6.6667+(29)
1.2.4.7 |  | 护坡 | 100m3 | 1093.02 | 2893.71 | 156.52 | 4143.24 | 134.62 | 4277.86 | 290.88 | 137.07 | 1314.56 | 541.86 | 6562.32 | (30)*10
1.2.5 |  | 新建过路涵管
1.2.5.1 |  | 土方开挖 | m3 | 3.24 | 0 | 1.63 | 4.87 | 0.13 | 5 | 0.29 | 0.16 | 0.13 | 0.5 | 6.08 | (9)
1.2.5.2 |  | 土方弃置 | m3 | 0.99 | 0 | 17.39 | 18.38 | 0.5 | 18.88 | 1.09 | 0.6 | 3.92 | 2.2 | 26.71 | (10)+(15)*-4
1.2.5.3 |  | 土方回填 | m3 | 9.49 | 0 | 2.42 | 11.91 | 0.33 | 12.24 | 0.71 | 0.39 | 0 | 1.2 | 14.53 | (6)
1.2.5.4 |  | 混凝土管安装 | m | 22.41 | 162.26 | 5.11 | 189.78 | 5.22 | 195 | 11.31 | 6.19 | 0 | 19.13 | 231.62 | (28)
表-04
综合单价分析表
工程名称:2023年龙港市薛家桥等六社区高标准农田（粮功区）改造提升建设项目 | [14 empty] | 第4页 共7页
序号 | 项目编码 | 单项名称 | 单位 | 直接费 | [5 empty] | 间接费 | 利润 | 材料 价差 | 税金 | 综合 单价 | 单价 组合
|  |  |  | 人工费 | 材料费 | 机 械 使用费 | 直 接 工程费 | 措施费 | 合计
1.2.5.5 |  | 混凝土管安装 | m | 29.94 | 219.54 | 6.31 | 255.79 | 7.03 | 262.82 | 15.24 | 8.34 | 0 | 25.78 | 312.19 | (31)
1.2.5.6 |  | 混凝土 | m3 | 124.87 | 332.68 | 5.79 | 463.35 | 15.06 | 478.41 | 32.53 | 15.33 | 144.31 | 60.35 | 730.93 | (32)
1.2.6 |  | 新建泵房（4座）
1.2.6.1 |  | 土方开挖 | m3 | 3.24 | 0 | 1.63 | 4.87 | 0.13 | 5 | 0.29 | 0.16 | 0.13 | 0.5 | 6.08 | (9)
1.2.6.2 |  | 土方回填 | m3 | 9.49 | 0 | 2.42 | 11.91 | 0.33 | 12.24 | 0.71 | 0.39 | 0 | 1.2 | 14.53 | (6)
1.2.6.3 |  | 混凝土垫层 | m3 | 56.72 | 306.28 | 2.44 | 365.44 | 11.88 | 377.32 | 25.66 | 12.09 | 144.31 | 50.34 | 609.72 | (29)
1.2.6.4 |  | 塘渣回填 | m3 | 1.43 | 96.36 | 3.85 | 101.64 | 2.8 | 104.44 | 6.06 | 3.31 | 0.51 | 10.29 | 124.61 | (33)
1.2.6.5 |  | 塘渣基层 | m3 | 19 | 88.36 | 1.03 | 108.39 | 2.98 | 111.37 | 6.46 | 3.54 | 0 | 10.92 | 132.29 | (34)
1.2.6.6 |  | 混凝土垫层 | m3 | 47.33 | 304.16 | 1.89 | 353.38 | 11.48 | 364.86 | 24.81 | 11.69 | 144.31 | 49.11 | 594.79 | (35)
1.2.6.7 |  | 浆砌石基础 | m3 | 44.94 | 74.79 | 0 | 119.73 | 3.29 | 123.02 | 7.14 | 3.9 | 115.43 | 22.45 | 271.95 | (36)
1.2.6.8 |  | 土工布 | m2 | 1.06 | 6.75 | 0 | 7.82 | 0.22 | 8.04 | 0.47 | 0.26 | 0 | 0.79 | 9.54 | (37)
1.2.6.9 |  | 混凝土地面 | m2 | 19.25 | 75.41 | 10.04 | 104.7 | 2.88 | 107.58 | 6.24 | 3.41 | 39.78 | 14.13 | 171.15 | (38)+(39)*15
1.2.6.10 |  | 拦污网 | m2 | 0 | 0 | 0 | 0 | 0 | 0 | 0 | 0 | 0 | 0 | 50 | 50
1.2.6.11 |  | 钢管 | m | 7.89 | 0.95 | 8.92 | 17.76 | 0.7 | 18.46 | 5.13 | 0.71 | 0.38 | 7.86 | 95.14 | (40)
1.2.6.12 |  | 水泵 | 台 | 462.83 | 10115.15 | 129.52 | 10707.5 | 422.95 | 11130.45 | 300.84 | 342.94 | 37.24 | 1063.03 | 12874.5 | (41)
1.2.6.13 |  | 配套电机 | 台 | 221.14 | 2008.99 | 90.76 | 2320.89 | 91.68 | 2412.57 | 143.74 | 76.69 | 13.05 | 238.14 | 2884.19 | (42)
1.2.6.14 |  | 止回阀 | 个 | 76.3 | 997.35 | 0 | 1073.65 | 29.53 | 1103.18 | 63.98 | 35.01 | 0 | 108.2 | 1310.37 | (43)
表-04
综合单价分析表
工程名称:2023年龙港市薛家桥等六社区高标准农田（粮功区）改造提升建设项目 | [14 empty] | 第5页 共7页
序号 | 项目编码 | 单项名称 | 单位 | 直接费 | [5 empty] | 间接费 | 利润 | 材料 价差 | 税金 | 综合 单价 | 单价 组合
|  |  |  | 人工费 | 材料费 | 机 械 使用费 | 直 接 工程费 | 措施费 | 合计
1.2.6.15 |  | 水泵控制机 | 台 | 0 | 0 | 0 | 0 | 0 | 0 | 0 | 0 | 0 | 0 | 3000 | 3000
1.2.6.16 |  | 无底阀滤水网 | 个 | 0 | 0 | 0 | 0 | 0 | 0 | 0 | 0 | 0 | 0 | 1000 | 1000
1.2.6.17 |  | 弯头 | 个 | 0 | 0 | 0 | 0 | 0 | 0 | 0 | 0 | 0 | 0 | 300 | 300
1.2.6.18 |  | 弯头 | 个 | 0 | 0 | 0 | 0 | 0 | 0 | 0 | 0 | 0 | 0 | 200 | 200
1.2.6.19 |  | 混凝土过梁 | m3 | 72.96 | 353.47 | 2.56 | 428.99 | 13.94 | 442.93 | 30.11 | 14.19 | 144.31 | 56.84 | 688.4 | (44)
1.2.6.20 |  | 混凝土圈梁 | m3 | 72.96 | 353.46 | 2.57 | 428.99 | 13.94 | 442.93 | 30.12 | 14.19 | 144.31 | 56.84 | 688.4 | (44)
1.2.6.21 |  | 砖墙 | m3 | 32.62 | 148.64 | 0.83 | 182.08 | 5.01 | 187.09 | 10.85 | 5.94 | 22.44 | 20.37 | 246.69 | (45)*0.5
1.2.6.22 |  | 混凝土顶板 | m3 | 60.52 | 362.77 | 2.16 | 425.45 | 13.83 | 439.28 | 29.87 | 14.07 | 144.31 | 56.48 | 684.01 | (46)
1.2.6.23 |  | 外墙涂料 | m2 | 0 | 0 | 0 | 0 | 0 | 0 | 0 | 0 | 0 | 0 | 120 | 120
1.2.6.24 |  | 内墙涂料 | m2 | 17.4 | 10.43 | 0.25 | 28.08 | 0.77 | 28.85 | 1.67 | 0.92 | 4.79 | 3.26 | 39.48 | (47)
1.2.6.25 |  | 铝合金窗 | m2 | 14.95 | 475.33 | 0 | 490.28 | 13.48 | 503.76 | 29.22 | 15.99 | 0 | 49.41 | 598.38 | (48)
1.2.6.26 |  | 防盗门 | m2 | 21.52 | 678.21 | 0 | 699.73 | 19.24 | 718.97 | 41.7 | 22.82 | 0 | 70.51 | 854.01 | (49)
1.2.6.27 |  | 本房内水电安装 | 项 | 0 | 0 | 0 | 0 | 0 | 0 | 0 | 0 | 0 | 0 | 1000 | 1000
1.2.6.28 |  | 钢筋 | t | 897.2 | 3675.59 | 221.12 | 4793.91 | 155.8 | 4949.71 | 336.58 | 158.59 | 665.29 | 549.92 | 6660.09 | (22)
1.2.7 |  | 出水池（4座）
1.2.7.1 |  | 土方开挖 | m3 | 1.35 | 0 | 12.7 | 14.06 | 0.39 | 14.45 | 0.84 | 0.46 | 1.57 | 1.56 | 18.87 | (14)+(15)*-4+(50)
1.2.7.2 |  | 土方弃置 | m3 | 0.99 | 0 | 10.82 | 11.81 | 0.32 | 12.13 | 0.7 | 0.38 | 1.38 | 1.31 | 15.92 | (14)+(15)*-4
表-04
综合单价分析表
工程名称:2023年龙港市薛家桥等六社区高标准农田（粮功区）改造提升建设项目 | [14 empty] | 第6页 共7页
序号 | 项目编码 | 单项名称 | 单位 | 直接费 | [5 empty] | 间接费 | 利润 | 材料 价差 | 税金 | 综合 单价 | 单价 组合
|  |  |  | 人工费 | 材料费 | 机 械 使用费 | 直 接 工程费 | 措施费 | 合计
1.2.7.3 |  | 混凝土 | m3 | 115.95 | 329.83 | 5.57 | 451.35 | 14.67 | 466.02 | 31.69 | 14.93 | 144.31 | 59.13 | 716.08 | (51)
1.2.7.4 |  | 混凝土 | m3 | 115.95 | 329.83 | 5.57 | 451.35 | 14.67 | 466.02 | 31.69 | 14.93 | 144.31 | 59.13 | 716.08 | (51)
1.2.7.5 |  | 钢筋 | t | 897.19 | 3675.59 | 221.13 | 4793.91 | 155.81 | 4949.72 | 336.59 | 158.59 | 665.28 | 549.91 | 6660.09 | (22)
1.3 |  | 田间道路工程
1.3.1 |  | 新建 1.0m 宽生产路128m
1.3.1.1 |  | 原土夯实 | m2 | 1.22 | 0 | 1.7 | 2.92 | 0.08 | 3 | 0.17 | 0.1 | 0 | 0.29 | 3.56 | (52)
1.3.1.2 |  | 混凝土 | m2 | 11.73 | 37.64 | 5.91 | 55.28 | 1.52 | 56.8 | 3.29 | 1.8 | 21.8 | 7.53 | 91.23 | (53)+(54)
1.3.1.3 |  | 伸缩缝 | m2 | 22.74 | 85.46 | 0.02 | 108.23 | 3.52 | 111.75 | 7.6 | 3.58 | 0 | 11.06 | 133.99 | (55)
1.3.2 |  | 新建 3.0m 宽生产路765m
1.3.2.1 |  | 土方开挖 | m3 | 0.36 | 0 | 1.88 | 2.24 | 0.06 | 2.3 | 0.13 | 0.07 | 0.19 | 0.24 | 2.95 | (50)
1.3.2.2 |  | 土方弃置 | m3 | 0.99 | 0 | 10.82 | 11.81 | 0.32 | 12.13 | 0.7 | 0.39 | 1.38 | 1.31 | 15.92 | (14)+(15)*-4
1.3.2.3 |  | 土方回填 | m3 | 9.49 | 0 | 2.42 | 11.91 | 0.33 | 12.24 | 0.71 | 0.39 | 0 | 1.2 | 14.54 | (6)
1.3.2.4 |  | 原土夯实 | m2 | 1.22 | 0 | 1.7 | 2.92 | 0.08 | 3 | 0.17 | 0.1 | 0 | 0.29 | 3.56 | (52)
1.3.2.5 |  | 碎石铺筑 | m2 | 2.38 | 11.67 | 0.44 | 14.48 | 0.4 | 14.88 | 0.86 | 0.47 | 5.31 | 1.94 | 23.46 | (56)
1.3.2.6 |  | 砌石 | m3 | 50.85 | 74.79 | 0 | 125.64 | 3.46 | 129.1 | 7.49 | 4.1 | 115.43 | 23.05 | 279.17 | (27)
1.3.2.7 |  | 混凝土 | m2 | 11.73 | 37.64 | 5.91 | 55.28 | 1.52 | 56.8 | 3.29 | 1.8 | 21.8 | 7.53 | 91.23 | (53)+(54)
1.3.2.8 |  | 伸缩缝 | m2 | 22.75 | 85.46 | 0.02 | 108.23 | 3.52 | 111.75 | 7.6 | 3.58 | 0 | 11.06 | 133.99 | (55)
表-04
综合单价分析表
工程名称:2023年龙港市薛家桥等六社区高标准农田（粮功区）改造提升建设项目 | [14 empty] | 第7页 共7页
序号 | 项目编码 | 单项名称 | 单位 | 直接费 | [5 empty] | 间接费 | 利润 | 材料 价差 | 税金 | 综合 单价 | 单价 组合
|  |  |  | 人工费 | 材料费 | 机 械 使用费 | 直 接 工程费 | 措施费 | 合计
1.4 |  | 岸坡防护工程
1.4.1 |  | 松木桩护岸 | 根 | 3.29 | 101.64 | 4.02 | 108.96 | 3 | 111.96 | 6.49 | 3.55 | 0.43 | 11.02 | 133.45 | (57)*0.062
1.5 |  | 其他工程
1.5.1 |  | 标志标牌 | 个 | 0 | 0 | 0 | 0 | 0 | 0 | 0 | 0 | 0 | 0 | 3500 | 3500

## 表-05 其他项目清单计价汇总表
表-05
其他项目清单计价汇总表
工程名称：2023年龙港市薛家桥等六社区高标准农田（粮功区）改造提升建设项目 |  |  |  | 第1页 共1页
序号 | 工程名称 | 计量单位 | 金额 | 备注
1 | 暂列金额
| 合计 |  | 0

## 表-07 单价计算表
表-07
单价计算表
单价序号 |  |  | 1
项目名称 |  |  | 汽车运残树根 小型灌乔木运距~10km
定额编号 |  |  | 10382
定额单位 |  |  | 亩
编号 | 工料名称 | 单位 | 单价(元) | 工料定额 | 合价(元)
1 | 乙类工 | 工日 | 52.79 | 3.5 | 184.77
2 | 自卸汽车 柴油型 载重量5t | 台班 | 440.54 | 5.6 | 2467.02
3 | 其他费用 | % | 2651.79 | 5 | 132.59
| 直接工程费小计 | 元 |  |  | 2784.38
| 措施费 | 元 | 2.75% |  | 76.57
| 间接费 | 元 | 5.8% |  | 165.94
| 利润 | 元 | 3% |  | 90.81
| 补差: 柴油 | kg | 1.527 | 218.4 | 333.5
| 税金 | 元 | 9% |  | 310.61
| 合价 | 元 |  |  | 3761.79
| 单价 | 元 |  |  | 3761.79
表-07
单价计算表
单价序号 |  |  | 2
项目名称 |  |  | 挖掘机清除表土及小型灌乔木
定额编号 |  |  | 10376
定额单位 |  |  | 亩
编号 | 工料名称 | 单位 | 单价(元) | 工料定额 | 合价(元)
1 | 甲类工 | 工日 | 72.72 | 0.1 | 7.27
2 | 乙类工 | 工日 | 52.79 | 0.9 | 47.51
3 | 单斗挖掘机 油动 斗容1m3 | 台班 | 920.78 | 0.5 | 460.39
4 | 其他费用 | % | 515.17 | 7.7 | 39.67
| 直接工程费小计 | 元 |  |  | 554.84
| 措施费 | 元 | 2.75% |  | 15.26
| 间接费 | 元 | 5.8% |  | 33.07
| 利润 | 元 | 3% |  | 18.1
| 补差: 柴油 | kg | 1.527 | 36 | 54.97
| 税金 | 元 | 9% |  | 60.86
| 合价 | 元 |  |  | 737.1
| 单价 | 元 |  |  | 737.1
表-07
单价计算表
单价序号 |  |  | 3
项目名称 |  |  | 人工清理表土
定额编号 |  |  | 10037
定额单位 |  |  | 100m2
编号 | 工料名称 | 单位 | 单价(元) | 工料定额 | 合价(元)
1 | 甲类工 | 工日 | 72.72 | 0.1 | 7.27
2 | 乙类工 | 工日 | 52.79 | 2.5 | 131.98
3 | 其他费用 | % | 139.25 | 1 | 1.39
| 直接工程费小计 | 元 |  |  | 140.64
| 措施费 | 元 | 2.75% |  | 3.87
| 间接费 | 元 | 5.8% |  | 8.38
| 利润 | 元 | 3% |  | 4.59
| 税金 | 元 | 9% |  | 14.17
| 合价 | 元 |  |  | 171.65
| 单价 | 元 |  |  | 1.72
表-07
单价计算表
单价序号 |  |  | 4
项目名称 |  |  | 土地整修 机械施工(一、二类土)
定额编号 |  |  | 10444
定额单位 |  |  | 100m2
编号 | 工料名称 | 单位 | 单价(元) | 工料定额 | 合价(元)
1 | 乙类工 | 工日 | 52.79 | 0.2 | 10.56
2 | 农家土杂肥 | m3 | 60 | 0.1 | 6
3 | 履带式拖拉机 功率40～55kw | 台班 | 488.91 | 0.13 | 63.56
4 | 其他费用 | % | 80.12 | 2 | 1.6
| 直接工程费小计 | 元 |  |  | 81.72
| 措施费 | 元 | 2.75% |  | 2.25
| 间接费 | 元 | 5.8% |  | 4.87
| 利润 | 元 | 3% |  | 2.67
| 补差: 柴油 | kg | 1.527 | 5.59 | 8.54
| 税金 | 元 | 9% |  | 9
| 合价 | 元 |  |  | 109.05
| 单价 | 元 |  |  | 1.09
表-07
单价计算表
单价序号 |  |  | 5
项目名称 |  |  | 夯实机夯实 土料 干密度1.7t/m3以下~夯实机 0.5m3
定额编号 |  |  | 10360
定额单位 |  |  | 100m3实方
编号 | 工料名称 | 单位 | 单价(元) | 工料定额 | 合价(元)
1 | 甲类工 | 工日 | 72.72 | 0.2 | 14.54
2 | 乙类工 | 工日 | 52.79 | 3 | 158.37
3 | 夯实机0.5m3 | 台班 | 628.82 | 0.24 | 150.92
4 | 推土机 功率 74kw | 台班 | 692.13 | 0.1 | 69.21
5 | 蛙式打夯机 功率2.8kw | 台班 | 165.39 | 0.18 | 29.77
6 | 刨毛机 | 台班 | 459.75 | 0.1 | 45.98
7 | 其他费用 | % | 468.79 | 13 | 60.94
| 直接工程费小计 | 元 |  |  | 529.73
| 措施费 | 元 | 2.75% |  | 14.57
| 间接费 | 元 | 5.8% |  | 31.57
| 利润 | 元 | 3% |  | 17.28
| 补差: 柴油 | kg | 1.527 | 20.76 | 31.7
| 税金 | 元 | 9% |  | 56.24
| 合价 | 元 |  |  | 681.09
| 单价 | 元 |  |  | 6.81
表-07
单价计算表
单价序号 |  |  | 6
项目名称 |  |  | 建筑物土方回填 机械夯实
定额编号 |  |  | 10351
定额单位 |  |  | 100m3
编号 | 工料名称 | 单位 | 单价(元) | 工料定额 | 合价(元)
1 | 甲类工 | 工日 | 72.72 | 0.8 | 58.18
2 | 乙类工 | 工日 | 52.79 | 16.1 | 849.92
3 | 蛙式打夯机 功率2.8kw | 台班 | 165.39 | 1.4 | 231.55
4 | 其他费用 | % | 1139.64 | 4.5 | 51.28
| 直接工程费小计 | 元 |  |  | 1190.93
| 措施费 | 元 | 2.75% |  | 32.75
| 间接费 | 元 | 5.8% |  | 70.97
| 利润 | 元 | 3% |  | 38.84
| 税金 | 元 | 9% |  | 120.01
| 合价 | 元 |  |  | 1453.5
| 单价 | 元 |  |  | 14.54
表-07
单价计算表
单价序号 |  |  | 7
项目名称 |  |  | 挖掘机挖土(一、二类土)~单斗挖掘机 油动 斗容1m3
定额编号 |  |  | 10203换
定额单位 |  |  | 100m3
编号 | 工料名称 | 单位 | 单价(元) | 工料定额 | 合价(元)
1 | 乙类工 | 工日 | 52.79 | 0.6 | 31.67
2 | 单斗挖掘机 油动 斗容1m3 | 台班 | 920.78 | 0.16 | 147.32
3 | 其他费用 | % | 179 | 15 | 26.85
| 直接工程费小计 | 元 |  |  | 205.85
| 措施费 | 元 | 2.75% |  | 5.66
| 间接费 | 元 | 5.8% |  | 12.27
| 利润 | 元 | 3% |  | 6.71
| 补差: 柴油 | kg | 1.527 | 11.52 | 17.59
| 税金 | 元 | 9% |  | 22.33
| 合价 | 元 |  |  | 270.41
| 单价 | 元 |  |  | 2.7
表-07
单价计算表
单价序号 |  |  | 8
项目名称 |  |  | 1m3挖掘机挖装自卸汽车运土 运距2～3km~自卸汽车5T
定额编号 |  |  | 10222
定额单位 |  |  | 100m3
编号 | 工料名称 | 单位 | 单价(元) | 工料定额 | 合价(元)
1 | 甲类工 | 工日 | 72.72 | 0.1 | 7.27
2 | 乙类工 | 工日 | 52.79 | 0.9 | 47.51
3 | 单斗挖掘机 油动 斗容1m3 | 台班 | 920.78 | 0.22 | 202.57
4 | 推土机 功率 59kw | 台班 | 500.25 | 0.09 | 45.02
5 | 自卸汽车 柴油型 载重量5t | 台班 | 440.54 | 1.77 | 779.76
6 | 其他费用 | % | 1082.13 | 2.7 | 29.22
| 直接工程费小计 | 元 |  |  | 1111.35
| 措施费 | 元 | 2.75% |  | 30.56
| 间接费 | 元 | 5.8% |  | 66.23
| 利润 | 元 | 3% |  | 36.24
| 补差: 柴油 | kg | 1.527 | 88.83 | 135.64
| 税金 | 元 | 9% |  | 124.2
| 合价 | 元 |  |  | 1504.22
| 单价 | 元 |  |  | 15.04
表-07
单价计算表
单价序号 |  |  | 9
项目名称 |  |  | 小型挖掘机挖沟渠土方(一、二类土)
定额编号 |  |  | 10317
定额单位 |  |  | 100m3
编号 | 工料名称 | 单位 | 单价(元) | 工料定额 | 合价(元)
1 | 甲类工 | 工日 | 72.72 | 0.8 | 58.18
2 | 乙类工 | 工日 | 52.79 | 5 | 263.95
3 | 小型挖掘机 油动 斗容0.25m3 | 台班 | 395.74 | 0.41 | 162.25
4 | 其他费用 | % | 484.38 | 0.5 | 2.42
| 直接工程费小计 | 元 |  |  | 486.8
| 措施费 | 元 | 2.75% |  | 13.39
| 间接费 | 元 | 5.8% |  | 29.01
| 利润 | 元 | 3% |  | 15.88
| 补差: 柴油 | kg | 1.527 | 8.405 | 12.83
| 税金 | 元 | 9% |  | 50.21
| 合价 | 元 |  |  | 608.12
| 单价 | 元 |  |  | 6.08
表-07
单价计算表
单价序号 |  |  | 10
项目名称 |  |  | 0.5m3挖掘机挖装自卸汽车运土,运距5km以内~自卸汽车3.5t
定额编号 |  |  | 10389
定额单位 |  |  | 100m3
编号 | 工料名称 | 单位 | 单价(元) | 工料定额 | 合价(元)
1 | 甲类工 | 工日 | 72.72 | 0.1 | 7.27
2 | 乙类工 | 工日 | 52.79 | 1.7 | 89.74
3 | 单斗挖掘机 油动 斗容0.5m3 | 台班 | 628.82 | 0.32 | 201.22
4 | 推土机 功率 59kw | 台班 | 500.25 | 0.25 | 125.06
5 | 自卸汽车 汽油型 载重量3.5t | 台班 | 426.41 | 4.9 | 2089.41
6 | 其他费用 | % | 2512.71 | 1.9 | 47.74
| 直接工程费小计 | 元 |  |  | 2560.45
| 措施费 | 元 | 2.75% |  | 70.41
| 间接费 | 元 | 5.8% |  | 152.59
| 利润 | 元 | 3% |  | 83.5
| 补差: 柴油 | kg | 1.527 | 26.36 | 40.25
| 汽油 | kg | 2.549 | 176.4 | 449.64
| 税金 | 元 | 9% |  | 302.12
| 合价 | 元 |  |  | 3658.99
| 单价 | 元 |  |  | 36.59
表-07
单价计算表
单价序号 |  |  | 11
项目名称 |  |  | 0.5m3挖掘机挖装自卸汽车运土,每增运1km~自卸汽车3.5t
定额编号 |  |  | 10390
定额单位 |  |  | 100m3
编号 | 工料名称 | 单位 | 单价(元) | 工料定额 | 合价(元)
1 | 自卸汽车 汽油型 载重量3.5t | 台班 | 426.41 | 0.56 | 238.79
| 直接工程费小计 | 元 |  |  | 238.79
| 措施费 | 元 | 2.75% |  | 6.57
| 间接费 | 元 | 5.8% |  | 14.23
| 利润 | 元 | 3% |  | 7.79
| 补差: 汽油 | kg | 2.549 | 20.16 | 51.39
| 税金 | 元 | 9% |  | 28.69
| 合价 | 元 |  |  | 347.46
| 单价 | 元 |  |  | 3.47
表-07
单价计算表
单价序号 |  |  | 12
项目名称 |  |  | 浆砌块石 基础~砌筑砂浆 M7.5 水泥32.5
定额编号 |  |  | 30023换
定额单位 |  |  | 100m3
编号 | 工料名称 | 单位 | 单价(元) | 工料定额 | 合价(元)
1 | 甲类工 | 工日 | 72.72 | 3.94 | 286.52
2 | 乙类工 | 工日 | 52.79 | 71.16 | 3756.54
3 | 块石 | t | 34 | 210.6 | 7160.4
4 | 砌筑砂浆 M7.5 水泥32.5 | m3 | 191.5 | 34.65 | 6635.48
5 | 砂浆拌和机 | 台班 | 116.75 | 1.6 | 186.8
6 | 其他费用 | % | 18025.73 | 0.5 | 90.13
| 直接工程费小计 | 元 |  |  | 18115.85
| 措施费 | 元 | 2.75% |  | 498.19
| 间接费 | 元 | 5.8% |  | 1079.61
| 利润 | 元 | 3% |  | 590.81
| 补差: 块石 | t | 53 | 210.6 | 11161.8
| 水泥32.5 | kg | 0.111 | 9043.65 | 1003.85
| 粗砂 | m3 | 118.9 | 38.4615 | 4573.07
| 税金 | 元 | 9% |  | 3332.09
| 合价 | 元 |  |  | 40355.27
| 单价 | 元 |  |  | 403.55
表-07
单价计算表
单价序号 |  |  | 13
项目名称 |  |  | 浆砌块石 挡土墙~砌筑砂浆 M7.5 水泥32.5
定额编号 |  |  | 30024换
定额单位 |  |  | 100m3
编号 | 工料名称 | 单位 | 单价(元) | 工料定额 | 合价(元)
1 | 甲类工 | 工日 | 72.72 | 5.2 | 378.14
2 | 乙类工 | 工日 | 52.79 | 94.1 | 4967.54
3 | 块石 | t | 34 | 210.6 | 7160.4
4 | 砌筑砂浆 M7.5 水泥32.5 | m3 | 191.5 | 34.65 | 6635.48
5 | 砂浆拌和机 | 台班 | 116.75 | 1.6 | 186.8
6 | 其他费用 | % | 19328.36 | 0.5 | 96.64
| 直接工程费小计 | 元 |  |  | 19424.99
| 措施费 | 元 | 2.75% |  | 534.19
| 间接费 | 元 | 5.8% |  | 1157.63
| 利润 | 元 | 3% |  | 633.5
| 补差: 块石 | t | 53 | 210.6 | 11161.8
| 水泥32.5 | kg | 0.111 | 9043.65 | 1003.85
| 粗砂 | m3 | 118.9 | 38.4615 | 4573.07
| 税金 | 元 | 9% |  | 3464.01
| 合价 | 元 |  |  | 41953.04
| 单价 | 元 |  |  | 419.53
表-07
单价计算表
单价序号 |  |  | 14
项目名称 |  |  | 0.5m3挖掘机挖装自卸汽车运土,运距5km以内~自卸汽车5t
定额编号 |  |  | 10389换
定额单位 |  |  | 100m3
编号 | 工料名称 | 单位 | 单价(元) | 工料定额 | 合价(元)
1 | 甲类工 | 工日 | 72.72 | 0.1 | 7.27
2 | 乙类工 | 工日 | 52.79 | 1.7 | 89.74
3 | 单斗挖掘机 油动 斗容0.5m3 | 台班 | 628.82 | 0.32 | 201.22
4 | 推土机 功率 59kw | 台班 | 500.25 | 0.25 | 125.06
5 | 自卸汽车 柴油型 载重量5t | 台班 | 440.54 | 3.28 | 1444.97
6 | 其他费用 | % | 1868.27 | 1.9 | 35.5
| 直接工程费小计 | 元 |  |  | 1903.77
| 措施费 | 元 | 2.75% |  | 52.35
| 间接费 | 元 | 5.8% |  | 113.45
| 利润 | 元 | 3% |  | 62.09
| 补差: 柴油 | kg | 1.527 | 154.28 | 235.59
| 税金 | 元 | 9% |  | 213.05
| 合价 | 元 |  |  | 2580.28
| 单价 | 元 |  |  | 25.8
表-07
单价计算表
单价序号 |  |  | 15
项目名称 |  |  | 0.5m3挖掘机挖装自卸汽车运土,每增运1km~自卸汽车5t
定额编号 |  |  | 10390换
定额单位 |  |  | 100m3
编号 | 工料名称 | 单位 | 单价(元) | 工料定额 | 合价(元)
1 | 自卸汽车 柴油型 载重量5t | 台班 | 440.54 | 0.41 | 180.62
| 直接工程费小计 | 元 |  |  | 180.62
| 措施费 | 元 | 2.75% |  | 4.97
| 间接费 | 元 | 5.8% |  | 10.76
| 利润 | 元 | 3% |  | 5.89
| 补差: 柴油 | kg | 1.527 | 15.99 | 24.42
| 税金 | 元 | 9% |  | 20.4
| 合价 | 元 |  |  | 247.06
| 单价 | 元 |  |  | 2.47
表-07
单价计算表
单价序号 |  |  | 16
项目名称 |  |  | 人工挖沟渠(一、二类土) 上口宽4m以内
定额编号 |  |  | 10026
定额单位 |  |  | 100m3
编号 | 工料名称 | 单位 | 单价(元) | 工料定额 | 合价(元)
1 | 甲类工 | 工日 | 72.72 | 1 | 72.72
2 | 乙类工 | 工日 | 52.79 | 18.9 | 997.73
3 | 其他费用 | % | 1070.45 | 4.2 | 44.96
| 直接工程费小计 | 元 |  |  | 1115.41
| 措施费 | 元 | 2.75% |  | 30.67
| 间接费 | 元 | 5.8% |  | 66.47
| 利润 | 元 | 3% |  | 36.38
| 税金 | 元 | 9% |  | 112.4
| 合价 | 元 |  |  | 1361.33
| 单价 | 元 |  |  | 13.61
表-07
单价计算表
单价序号 |  |  | 17
项目名称 |  |  | 人工铺筑 碎石垫层
定额编号 |  |  | 30002
定额单位 |  |  | 100m3
编号 | 工料名称 | 单位 | 单价(元) | 工料定额 | 合价(元)
1 | 甲类工 | 工日 | 72.72 | 2.8 | 203.62
2 | 乙类工 | 工日 | 52.79 | 37.2 | 1963.79
3 | 碎石 | t | 64 | 163.2 | 10444.8
4 | 其他费用 | % | 12612.2 | 1 | 126.12
| 直接工程费小计 | 元 |  |  | 12738.33
| 措施费 | 元 | 2.75% |  | 350.3
| 间接费 | 元 | 5.8% |  | 759.14
| 利润 | 元 | 3% |  | 415.43
| 补差: 碎石 | t | 29 | 163.2 | 4732.8
| 税金 | 元 | 9% |  | 1709.64
| 合价 | 元 |  |  | 20705.64
| 单价 | 元 |  |  | 207.06
表-07
单价计算表
单价序号 |  |  | 18
项目名称 |  |  | 现浇混凝土渠道 明渠（边坡陡于1：0.5） 衬砌厚度15～25cm~纯混凝土C25 2级配 粒径40 水泥42.5 水灰比0.55
定额编号 |  |  | 40017换
定额单位 |  |  | 100m3
编号 | 工料名称 | 单位 | 单价(元) | 工料定额 | 合价(元)
1 | 甲类工 | 工日 | 72.72 | 29.8 | 2167.06
2 | 乙类工 | 工日 | 52.79 | 94.4 | 4983.38
3 | 锯材 | m3 | 1600 | 0.86 | 1376
4 | 组合钢模板 | kg | 5 | 20.53 | 102.65
5 | 型钢 | kg | 4.21 | 49.06 | 206.64
6 | 卡扣件 | kg | 5 | 10.27 | 51.35
7 | 铁件 | kg | 5.01 | 1.52 | 7.61
8 | 预埋铁件 | kg | 5.01 | 76.56 | 383.49
9 | 电焊条 | kg | 5.39 | 1.63 | 8.79
10 | 纯混凝土C25 2级配 粒径40 水泥42.5 水灰比0.55 | m3 | 236.44 | 103 | 24353.32
11 | 水 | m3 | 4.42 | 180 | 795.6
12 | 电焊机 直流30kVA | 台班 | 208.03 | 0.45 | 93.61
13 | 插入式振捣器 2.2kw | 台班 | 22.22 | 11 | 244.42
14 | 风水(砂)枪 耗风量2～6m3/min | 台班 | 100.49 | 11 | 1105.39
15 | 其他费用 | % | 35879.3 | 1.7 | 609.95
16 | 混凝土及砂浆拌制 搅拌出料0.4m3 | m3 | 33.13 | 103 | 3412.39
17 | 机动翻斗车运混凝土500m | m3 | 15.52 | 103 | 1598.56
| 直接工程费小计 | 元 |  |  | 41571.27
| 措施费 | 元 | 3.25% |  | 1351.07
| 间接费 | 元 | 6.8% |  | 2918.72
| 利润 | 元 | 3% |  | 1375.23
| 补差: 水泥42.5 | kg | 0.154 | 29767 | 4584.12
| 粗砂 | m3 | 118.9 | 50.47 | 6000.88
| 卵石40 | m3 | 46.1 | 83.43 | 3846.12
| 机动翻斗车运混凝土500m | m3 | 0.69 | 103 | 71.07
| 税金 | 元 | 9% |  | 5548.29
| 合价 | 元 |  |  | 67195.91
| 单价 | 元 |  |  | 671.96
表-07
单价计算表
单价序号 |  |  | 19
项目名称 |  |  | 预制混凝土过梁、柱 过梁~纯混凝土C25 2级配 粒径40 水泥42.5 水灰比0.55
定额编号 |  |  | 40105换
定额单位 |  |  | 100m3
编号 | 工料名称 | 单位 | 单价(元) | 工料定额 | 合价(元)
1 | 甲类工 | 工日 | 72.72 | 95.5 | 6944.76
2 | 乙类工 | 工日 | 52.79 | 116.6 | 6155.31
3 | 锯材 | m3 | 1600 | 0.49 | 784
4 | 组合钢模板 | kg | 5 | 114.38 | 571.9
5 | 铁钉 | kg | 5.39 | 9.22 | 49.7
6 | 预埋铁件 | kg | 5.01 | 512 | 2564.61
7 | 纯混凝土C25 2级配 粒径40 水泥42.5 水灰比0.55 | m3 | 236.44 | 103 | 24353.32
8 | 水 | m3 | 4.42 | 113 | 499.46
9 | 混凝土搅拌机 0.4m3 | 台班 | 240.58 | 4.9 | 1178.84
10 | 插入式振捣器 2.2kw | 台班 | 22.22 | 9.8 | 217.76
11 | 双胶轮车 | 台班 | 2.93 | 18.67 | 54.7
12 | 其他费用 | % | 43374.36 | 5 | 2168.72
| 直接工程费小计 | 元 |  |  | 45543.08
| 措施费 | 元 | 3.25% |  | 1480.15
| 间接费 | 元 | 6.8% |  | 3197.58
| 利润 | 元 | 3% |  | 1506.62
| 补差: 水泥42.5 | kg | 0.154 | 29767 | 4584.12
| 粗砂 | m3 | 118.9 | 50.47 | 6000.88
| 卵石40 | m3 | 46.1 | 83.43 | 3846.12
| 税金 | 元 | 9% |  | 5954.29
| 合价 | 元 |  |  | 72113.05
| 单价 | 元 |  |  | 721.13
表-07
单价计算表
单价序号 |  |  | 20
项目名称 |  |  | 汽车运预制混凝土梁、柱 体积≤2m3,运距0～1km
定额编号 |  |  | 40149
定额单位 |  |  | 100m3
编号 | 工料名称 | 单位 | 单价(元) | 工料定额 | 合价(元)
1 | 乙类工 | 工日 | 52.79 | 21.9 | 1156.1
2 | 锯材 | m3 | 1600 | 0.17 | 272
3 | 铁件 | kg | 5.01 | 12 | 60.11
4 | 汽车起重机 汽油型 起重量5t | 台班 | 494.21 | 4.6 | 2273.37
5 | 载重汽车 柴油型 载重量10t | 台班 | 567.26 | 4.6 | 2609.4
6 | 其他费用 | % | 6370.97 | 2.2 | 140.16
| 直接工程费小计 | 元 |  |  | 6511.13
| 措施费 | 元 | 3.25% |  | 211.61
| 间接费 | 元 | 6.8% |  | 457.15
| 利润 | 元 | 3% |  | 215.4
| 补差: 汽油 | kg | 2.549 | 161 | 410.39
| 柴油 | kg | 1.527 | 179.4 | 273.94
| 税金 | 元 | 9% |  | 727.17
| 合价 | 元 |  |  | 8806.8
| 单价 | 元 |  |  | 88.07
表-07
单价计算表
单价序号 |  |  | 21
项目名称 |  |  | 预制混凝土小型构件安装
定额编号 |  |  | 40193
定额单位 |  |  | 100m3
编号 | 工料名称 | 单位 | 单价(元) | 工料定额 | 合价(元)
1 | 甲类工 | 工日 | 72.72 | 6.8 | 494.5
2 | 乙类工 | 工日 | 52.79 | 128.2 | 6767.68
3 | 锯材 | m3 | 1600 | 0.2 | 320
4 | 水泥砂浆 | m3 |  | 8
5 | 双胶轮车 | 台班 | 2.93 | 10 | 29.3
6 | 其他费用 | % | 7611.47 | 5 | 380.57
| 直接工程费小计 | 元 |  |  | 7992.05
| 措施费 | 元 | 3.25% |  | 259.74
| 间接费 | 元 | 6.8% |  | 561.12
| 利润 | 元 | 3% |  | 264.39
| 税金 | 元 | 9% |  | 816.96
| 合价 | 元 |  |  | 9894.26
| 单价 | 元 |  |  | 98.94
表-07
单价计算表
单价序号 |  |  | 22
项目名称 |  |  | 钢筋制作安装 其他(人工)
定额编号 |  |  | 40268
定额单位 |  |  | t
编号 | 工料名称 | 单位 | 单价(元) | 工料定额 | 合价(元)
1 | 甲类工 | 工日 | 72.72 | 5.9 | 429.05
2 | 乙类工 | 工日 | 52.79 | 8.7 | 459.27
3 | 钢筋 | t | 3500 | 1.02 | 3570
4 | 铁丝 | kg | 7.57 | 4 | 30.28
5 | 电焊条 | kg | 5.39 | 7.22 | 38.92
6 | 电焊机 直流30kVA | 台班 | 208.03 | 1 | 208.03
7 | 载重汽车 汽油型 载重量5t | 台班 | 363.46 | 0.03 | 10.9
8 | 其他费用 | % | 4746.45 | 1 | 47.46
| 直接工程费小计 | 元 |  |  | 4793.91
| 措施费 | 元 | 3.25% |  | 155.8
| 间接费 | 元 | 6.8% |  | 336.58
| 利润 | 元 | 3% |  | 158.59
| 补差: 钢筋 | t | 650 | 1.02 | 663
| 汽油 | kg | 2.549 | 0.9 | 2.29
| 税金 | 元 | 9% |  | 549.92
| 合价 | 元 |  |  | 6660.09
| 单价 | 元 |  |  | 6660.09
表-07
单价计算表
单价序号 |  |  | 23
项目名称 |  |  | 伸缩缝 沥青油毡(二毡三油)
定额编号 |  |  | 40316
定额单位 |  |  | 100m2
编号 | 工料名称 | 单位 | 单价(元) | 工料定额 | 合价(元)
1 | 甲类工 | 工日 | 72.72 | 20.4 | 1483.49
2 | 乙类工 | 工日 | 52.79 | 5.1 | 269.23
3 | 油毡 | m2 | 3.27 | 226 | 739.02
4 | 沥青 | t | 3858 | 1.83 | 7060.14
5 | 木柴 | t | 450 | 0.63 | 283.5
6 | 双胶轮车 | 台班 | 2.93 | 0.67 | 1.96
7 | 其他费用 | % | 9837.34 | 0.8 | 78.7
| 直接工程费小计 | 元 |  |  | 9916.04
| 措施费 | 元 | 3.25% |  | 322.27
| 间接费 | 元 | 6.8% |  | 696.21
| 利润 | 元 | 3% |  | 328.04
| 税金 | 元 | 9% |  | 1013.63
| 合价 | 元 |  |  | 12276.19
| 单价 | 元 |  |  | 122.76
表-07
单价计算表
单价序号 |  |  | 24
项目名称 |  |  | PVC管道安装 公称直径110mm以内
定额编号 |  |  | 50067
定额单位 |  |  | 100m
编号 | 工料名称 | 单位 | 单价(元) | 工料定额 | 合价(元)
1 | 甲类工 | 工日 | 72.72 | 0.2 | 14.54
2 | 乙类工 | 工日 | 52.79 | 0.4 | 21.12
3 | D110PVC管 | m | 13.52 | 102 | 1379.04
4 | 密封胶 | kg | 5 | 0.1 | 0.5
5 | 其他费用 | % | 36.16 | 8 | 2.89
| 直接工程费小计 | 元 |  |  | 39.05
| 措施费 | 元 | 3.95% |  | 1.54
| 间接费 | 元 | 65% |  | 25.03
| 利润 | 元 | 3% |  | 1.97
| 税金 | 元 | 9% |  | 130.2
| 合价 | 元 |  |  | 1576.83
| 单价 | 元 |  |  | 15.77
表-07
单价计算表
单价序号 |  |  | 25
项目名称 |  |  | 1m3挖掘机装块石自卸汽车运输 运距0.5～1km~自卸汽车5t
定额编号 |  |  | 20494
定额单位 |  |  | 100m3
编号 | 工料名称 | 单位 | 单价(元) | 工料定额 | 合价(元)
1 | 乙类工 | 工日 | 52.79 | 2 | 105.58
2 | 单斗挖掘机 液压 斗容1m3 | 台班 | 980.17 | 0.34 | 333.26
3 | 推土机 功率 88kw | 台班 | 843.93 | 0.17 | 143.47
4 | 自卸汽车 柴油型 载重量5t | 台班 | 440.54 | 2.08 | 916.32
5 | 其他费用 | % | 1498.63 | 1 | 14.99
| 直接工程费小计 | 元 |  |  | 1513.62
| 措施费 | 元 | 2.75% |  | 41.62
| 间接费 | 元 | 6.8% |  | 105.76
| 利润 | 元 | 3% |  | 49.83
| 补差: 柴油 | kg | 1.527 | 116.82 | 178.38
| 税金 | 元 | 9% |  | 170.03
| 合价 | 元 |  |  | 2059.24
| 单价 | 元 |  |  | 20.59
表-07
单价计算表
单价序号 |  |  | 26
项目名称 |  |  | 混凝土拆除 机械拆除,风镐(无钢筋)
定额编号 |  |  | 11028
定额单位 |  |  | 100m3
编号 | 工料名称 | 单位 | 单价(元) | 工料定额 | 合价(元)
1 | 乙类工 | 工日 | 52.79 | 76 | 4012.04
2 | 合金钻头 | 个 |  | 1.3
3 | 空心钢 | kg |  | 2.1
4 | 手持式风镐 | 台班 | 10.26 | 45.4 | 465.8
5 | 其他费用 | % | 4477.84 | 10 | 447.78
| 直接工程费小计 | 元 |  |  | 4925.62
| 措施费 | 元 | 2.75% |  | 135.45
| 间接费 | 元 | 5.8% |  | 293.54
| 利润 | 元 | 3% |  | 160.64
| 税金 | 元 | 9% |  | 496.37
| 合价 | 元 |  |  | 6011.62
| 单价 | 元 |  |  | 60.12
表-07
单价计算表
单价序号 |  |  | 27
项目名称 |  |  | 干砌块石 挡土墙
定额编号 |  |  | 30013
定额单位 |  |  | 100m3
编号 | 工料名称 | 单位 | 单价(元) | 工料定额 | 合价(元)
1 | 甲类工 | 工日 | 72.72 | 4.7 | 341.78
2 | 乙类工 | 工日 | 52.79 | 88.9 | 4693.03
3 | 块石 | t | 34 | 217.8 | 7405.2
4 | 其他费用 | % | 12440.02 | 1 | 124.4
| 直接工程费小计 | 元 |  |  | 12564.41
| 措施费 | 元 | 2.75% |  | 345.52
| 间接费 | 元 | 5.8% |  | 748.78
| 利润 | 元 | 3% |  | 409.76
| 补差: 块石 | t | 53 | 217.8 | 11543.4
| 税金 | 元 | 9% |  | 2305.07
| 合价 | 元 |  |  | 27916.94
| 单价 | 元 |  |  | 279.17
表-07
单价计算表
单价序号 |  |  | 28
项目名称 |  |  | 混凝土管安装 平段,公称直径600mm以内
定额编号 |  |  | 50111
定额单位 |  |  | 10m
编号 | 工料名称 | 单位 | 单价(元) | 工料定额 | 合价(元)
1 | 甲类工 | 工日 | 72.72 | 1.4 | 101.81
2 | 乙类工 | 工日 | 52.79 | 2.2 | 116.14
3 | 预应力混凝土管 φ600mm | m | 145.3 | 10.1 | 1467.53
4 | 锯材 | m3 | 1600 | 0.07 | 112
5 | 型钢 | kg | 4.21 | 0.6 | 2.53
6 | 铁丝 | kg | 7.57 | 2.1 | 15.9
7 | 水泥砂浆 | m3 |  | 0.1
8 | 橡胶止水圈 | 根 | 10 | 2.1 | 21
9 | 卷扬机 牵引力3t | 台班 | 105.82 | 0.36 | 38.1
10 | 电动葫芦 起重量3t | 台班 | 20.08 | 0.58 | 11.65
11 | 其他费用 | % | 398.11 | 2.8 | 11.15
| 直接工程费小计 | 元 |  |  | 1897.79
| 措施费 | 元 | 2.75% |  | 52.19
| 间接费 | 元 | 5.8% |  | 113.1
| 利润 | 元 | 3% |  | 61.89
| 税金 | 元 | 9% |  | 191.25
| 合价 | 元 |  |  | 2316.22
| 单价 | 元 |  |  | 231.62
表-07
单价计算表
单价序号 |  |  | 29
项目名称 |  |  | 混凝土基础及垫层 混凝土基础、垫层15～30cm~纯混凝土C25 2级配 粒径40 水泥42.5 水灰比0.55
定额编号 |  |  | 40006换
定额单位 |  |  | 100m3
编号 | 工料名称 | 单位 | 单价(元) | 工料定额 | 合价(元)
1 | 甲类工 | 工日 | 72.72 | 24.3 | 1767.1
2 | 乙类工 | 工日 | 52.79 | 72.9 | 3848.39
3 | 锯材 | m3 | 1600 | 0.3 | 480
4 | 铁件 | kg | 5.01 | 30 | 150.27
5 | 纯混凝土C25 2级配 粒径40 水泥42.5 水灰比0.55 | m3 | 236.44 | 103 | 24353.32
6 | 水 | m3 | 4.42 | 70 | 309.4
7 | 平板式振捣器 2.2kw | 台班 | 18.93 | 4.8 | 90.86
8 | 风水(砂)枪 耗风量2～6m3/min | 台班 | 100.49 | 1.5 | 150.74
9 | 其他费用 | % | 31150.08 | 1 | 311.5
10 | 混凝土及砂浆拌制 搅拌出料0.4m3 | m3 | 33.13 | 103 | 3412.39
11 | 机动翻斗车运混凝土500m | m3 | 15.52 | 103 | 1598.56
| 直接工程费小计 | 元 |  |  | 36543.59
| 措施费 | 元 | 3.25% |  | 1187.67
| 间接费 | 元 | 6.8% |  | 2565.73
| 利润 | 元 | 3% |  | 1208.91
| 补差: 水泥42.5 | kg | 0.154 | 29767 | 4584.12
| 粗砂 | m3 | 118.9 | 50.47 | 6000.88
| 卵石40 | m3 | 46.1 | 83.43 | 3846.12
| 机动翻斗车运混凝土500m | m3 | 0.69 | 103 | 71.07
| 税金 | 元 | 9% |  | 5034.35
| 合价 | 元 |  |  | 60971.58
| 单价 | 元 |  |  | 609.72
表-07
单价计算表
单价序号 |  |  | 30
项目名称 |  |  | 混凝土护坡 厚度≤10cm~纯混凝土C25 2级配 粒径40 水泥32.5 水灰比0.5
定额编号 |  |  | 40319换
定额单位 |  |  | 100m3
编号 | 工料名称 | 单位 | 单价(元) | 工料定额 | 合价(元)
1 | 乙类工 | 工日 | 52.79 | 205 | 10821.95
2 | 板枋材 | m3 | 1601 | 1.8 | 2881.8
3 | 铁件 | kg | 5.01 | 80 | 400.72
4 | 纯混凝土C25 2级配 粒径40 水泥32.5 水灰比0.5 | m3 | 242 | 103 | 24926
5 | 水 | m3 | 4.42 | 100 | 442
6 | 混凝土搅拌机 0.4m3 | 台班 | 240.58 | 5.6 | 1347.25
7 | 双胶轮车 | 台班 | 2.93 | 20 | 58.6
8 | 平板式振捣器 2.2kw | 台班 | 18.93 | 7.6 | 143.87
9 | 其他费用 | % | 41022.19 | 1 | 410.22
| 直接工程费小计 | 元 |  |  | 41432.41
| 措施费 | 元 | 3.25% |  | 1346.55
| 间接费 | 元 | 6.8% |  | 2908.97
| 利润 | 元 | 3% |  | 1370.64
| 补差: 水泥32.5 | kg | 0.111 | 31930 | 3544.23
| 粗砂 | m3 | 118.9 | 48.41 | 5755.95
| 卵石40 | m3 | 46.1 | 83.43 | 3846.12
| 税金 | 元 | 9% |  | 5418.4
| 合价 | 元 |  |  | 65622.86
| 单价 | 元 |  |  | 656.23
表-07
单价计算表
单价序号 |  |  | 31
项目名称 |  |  | 混凝土管安装 平段,公称直径800mm以内
定额编号 |  |  | 50112
定额单位 |  |  | 10m
编号 | 工料名称 | 单位 | 单价(元) | 工料定额 | 合价(元)
1 | 甲类工 | 工日 | 72.72 | 1.9 | 138.17
2 | 乙类工 | 工日 | 52.79 | 2.9 | 153.09
3 | 预应力混凝土管 φ800mm | m | 196.58 | 10.1 | 1985.46
4 | 锯材 | m3 | 1600 | 0.1 | 160
5 | 型钢 | kg | 4.21 | 0.8 | 3.37
6 | 铁丝 | kg | 7.57 | 2.7 | 20.44
7 | 水泥砂浆 | m3 |  | 0.1
8 | 橡胶止水圈 | 根 | 10 | 2.1 | 21
9 | 卷扬机 牵引力3t | 台班 | 105.82 | 0.43 | 45.5
10 | 电动葫芦 起重量3t | 台班 | 20.08 | 0.79 | 15.86
11 | 其他费用 | % | 536.43 | 2.8 | 15.02
| 直接工程费小计 | 元 |  |  | 2557.9
| 措施费 | 元 | 2.75% |  | 70.34
| 间接费 | 元 | 5.8% |  | 152.44
| 利润 | 元 | 3% |  | 83.42
| 税金 | 元 | 9% |  | 257.77
| 合价 | 元 |  |  | 3121.87
| 单价 | 元 |  |  | 312.19
表-07
单价计算表
单价序号 |  |  | 32
项目名称 |  |  | 现浇混凝土小型构件 其他小型构件~纯混凝土C25 2级配 粒径40 水泥42.5 水灰比0.55
定额编号 |  |  | 40095换
定额单位 |  |  | 100m3
编号 | 工料名称 | 单位 | 单价(元) | 工料定额 | 合价(元)
1 | 甲类工 | 工日 | 72.72 | 67.18 | 4885.33
2 | 乙类工 | 工日 | 52.79 | 142.82 | 7539.47
3 | 锯材 | m3 | 1600 | 1.75 | 2800
4 | 铁件 | kg | 5.01 | 90 | 450.81
5 | 纯混凝土C25 2级配 粒径40 水泥42.5 水灰比0.55 | m3 | 236.44 | 103 | 24353.32
6 | 水 | m3 | 4.42 | 100 | 442
7 | 插入式振捣器 2.2kw | 台班 | 22.22 | 12 | 266.64
8 | 双胶轮车 | 台班 | 2.93 | 20 | 58.6
9 | 风水(砂)枪 耗风量2～6m3/min | 台班 | 100.49 | 2.5 | 251.23
10 | 其他费用 | % | 41047.39 | 0.5 | 205.24
11 | 混凝土及砂浆拌制 搅拌出料0.4m3 | m3 | 33.13 | 103 | 3412.39
12 | 机动翻斗车运混凝土500m | m3 | 15.52 | 103 | 1598.56
| 直接工程费小计 | 元 |  |  | 46334.65
| 措施费 | 元 | 3.25% |  | 1505.88
| 间接费 | 元 | 6.8% |  | 3253.16
| 利润 | 元 | 3% |  | 1532.81
| 补差: 水泥42.5 | kg | 0.154 | 29767 | 4584.12
| 粗砂 | m3 | 118.9 | 50.47 | 6000.88
| 卵石40 | m3 | 46.1 | 83.43 | 3846.12
| 机动翻斗车运混凝土500m | m3 | 0.69 | 103 | 71.07
| 税金 | 元 | 9% |  | 6035.2
| 合价 | 元 |  |  | 73093.03
| 单价 | 元 |  |  | 730.93
表-07
单价计算表
单价序号 |  |  | 33
项目名称 |  |  | 路基填筑 塘渣
定额编号 |  |  | 80007
定额单位 |  |  | 100m3
编号 | 工料名称 | 单位 | 单价(元) | 工料定额 | 合价(元)
1 | 乙类工 | 工日 | 52.79 | 2.7 | 142.53
2 | 塘渣 | t | 47 | 204.2 | 9597.4
3 | 履带式推土机 功率 75kw | 台班 | 597.17 | 0.29 | 173.18
4 | 内燃压路机15t | 台班 | 500.31 | 0.42 | 210.13
5 | 其他费用 | % | 10123.24 | 0.4 | 40.49
| 直接工程费小计 | 元 |  |  | 10163.73
| 措施费 | 元 | 2.75% |  | 279.5
| 间接费 | 元 | 5.8% |  | 605.71
| 利润 | 元 | 3% |  | 331.47
| 补差: 柴油 | kg | 1.527 | 33.6961 | 51.45
| 税金 | 元 | 9% |  | 1028.87
| 合价 | 元 |  |  | 12460.73
| 单价 | 元 |  |  | 124.61
表-07
单价计算表
单价序号 |  |  | 34
项目名称 |  |  | 机械铺筑塘渣、块石垫层 塘渣垫层(夯实机夯实)
定额编号 |  |  | 30005
定额单位 |  |  | 100m3
编号 | 工料名称 | 单位 | 单价(元) | 工料定额 | 合价(元)
1 | 乙类工 | 工日 | 52.79 | 36 | 1900.44
2 | 塘渣 | t | 47 | 188 | 8836
3 | 电动夯实机 夯击能力20～62kg.m | 台班 | 25.71 | 4 | 102.84
| 直接工程费小计 | 元 |  |  | 10839.28
| 措施费 | 元 | 2.75% |  | 298.08
| 间接费 | 元 | 5.8% |  | 645.97
| 利润 | 元 | 3% |  | 353.5
| 税金 | 元 | 9% |  | 1092.31
| 合价 | 元 |  |  | 13229.14
| 单价 | 元 |  |  | 132.29
表-07
单价计算表
单价序号 |  |  | 35
项目名称 |  |  | 混凝土基础及垫层 混凝土基础、垫层﹥30cm~纯混凝土C25 2级配 粒径40 水泥42.5 水灰比0.55
定额编号 |  |  | 40007换
定额单位 |  |  | 100m3
编号 | 工料名称 | 单位 | 单价(元) | 工料定额 | 合价(元)
1 | 甲类工 | 工日 | 72.72 | 20.3 | 1476.22
2 | 乙类工 | 工日 | 52.79 | 60.8 | 3209.63
3 | 锯材 | m3 | 1600 | 0.2 | 320
4 | 铁件 | kg | 5.01 | 20 | 100.18
5 | 纯混凝土C25 2级配 粒径40 水泥42.5 水灰比0.55 | m3 | 236.44 | 103 | 24353.32
6 | 水 | m3 | 4.42 | 70 | 309.4
7 | 平板式振捣器 2.2kw | 台班 | 18.93 | 4.6 | 87.08
8 | 风水(砂)枪 耗风量2～6m3/min | 台班 | 100.49 | 1 | 100.49
9 | 其他费用 | % | 29956.32 | 1 | 299.56
10 | 混凝土及砂浆拌制 搅拌出料0.4m3 | m3 | 33.13 | 103 | 3412.39
11 | 机动翻斗车运混凝土500m | m3 | 15.52 | 103 | 1598.56
| 直接工程费小计 | 元 |  |  | 35337.9
| 措施费 | 元 | 3.25% |  | 1148.48
| 间接费 | 元 | 6.8% |  | 2481.07
| 利润 | 元 | 3% |  | 1169.02
| 补差: 水泥42.5 | kg | 0.154 | 29767 | 4584.12
| 粗砂 | m3 | 118.9 | 50.47 | 6000.88
| 卵石40 | m3 | 46.1 | 83.43 | 3846.12
| 机动翻斗车运混凝土500m | m3 | 0.69 | 103 | 71.07
| 税金 | 元 | 9% |  | 4911.1
| 合价 | 元 |  |  | 59478.9
| 单价 | 元 |  |  | 594.79
表-07
单价计算表
单价序号 |  |  | 36
项目名称 |  |  | 干砌块石 基础
定额编号 |  |  | 30011
定额单位 |  |  | 100m3
编号 | 工料名称 | 单位 | 单价(元) | 工料定额 | 合价(元)
1 | 甲类工 | 工日 | 72.72 | 4.2 | 305.42
2 | 乙类工 | 工日 | 52.79 | 78.5 | 4144.02
3 | 块石 | t | 34 | 217.8 | 7405.2
4 | 其他费用 | % | 11854.64 | 1 | 118.55
| 直接工程费小计 | 元 |  |  | 11973.18
| 措施费 | 元 | 2.75% |  | 329.26
| 间接费 | 元 | 5.8% |  | 713.54
| 利润 | 元 | 3% |  | 390.48
| 补差: 块石 | t | 53 | 217.8 | 11543.4
| 税金 | 元 | 9% |  | 2245.49
| 合价 | 元 |  |  | 27195.35
| 单价 | 元 |  |  | 271.95
表-07
单价计算表
单价序号 |  |  | 37
项目名称 |  |  | 土工布铺设 平铺
定额编号 |  |  | 100005
定额单位 |  |  | 100m2
编号 | 工料名称 | 单位 | 单价(元) | 工料定额 | 合价(元)
1 | 乙类工 | 工日 | 52.79 | 2 | 105.58
2 | 土工布200g/m2 | m2 | 6.26 | 107 | 669.82
3 | 其他费用 | % | 775.4 | 0.8 | 6.2
| 直接工程费小计 | 元 |  |  | 781.6
| 措施费 | 元 | 2.75% |  | 21.49
| 间接费 | 元 | 5.8% |  | 46.58
| 利润 | 元 | 3% |  | 25.49
| 税金 | 元 | 9% |  | 78.76
| 合价 | 元 |  |  | 953.92
| 单价 | 元 |  |  | 9.54
表-07
单价计算表
单价序号 |  |  | 38
项目名称 |  |  | 水泥混凝土路面 厚度~15cm~纯混凝土C25 2级配 粒径40 水泥32.5 水灰比0.5
定额编号 |  |  | 80091换
定额单位 |  |  | 1000m2
编号 | 工料名称 | 单位 | 单价(元) | 工料定额 | 合价(元)
1 | 乙类工 | 工日 | 52.79 | 209 | 11033.11
2 | 纯混凝土C25 2级配 粒径40 水泥32.5 水灰比0.5 | m3 | 242 | 153 | 37026
3 | 锯材 | m3 | 1600 | 0.23 | 368
4 | 混凝土搅拌机 0.4m3 | 台班 | 240.58 | 7 | 1684.06
5 | 自卸汽车 柴油型 载重量8t | 台班 | 639.28 | 5 | 3196.4
6 | 其他费用 | % | 53307.57 | 2 | 1066.15
| 直接工程费小计 | 元 |  |  | 54373.72
| 措施费 | 元 | 2.75% |  | 1495.28
| 间接费 | 元 | 5.8% |  | 3240.4
| 利润 | 元 | 3% |  | 1773.28
| 补差: 水泥32.5 | kg | 0.111 | 47430 | 5264.73
| 粗砂 | m3 | 118.9 | 71.91 | 8550.1
| 卵石40 | m3 | 46.1 | 123.93 | 5713.17
| 柴油 | kg | 1.527 | 235 | 358.85
| 税金 | 元 | 9% |  | 7269.2
| 合价 | 元 |  |  | 88038.12
| 单价 | 元 |  |  | 88.04
表-07
单价计算表
单价序号 |  |  | 39
项目名称 |  |  | 水泥混凝土路面 厚度每增减1cm~纯混凝土C25 2级配 粒径40 水泥32.5 水灰比0.5
定额编号 |  |  | 80092换
定额单位 |  |  | 1000m2
编号 | 工料名称 | 单位 | 单价(元) | 工料定额 | 合价(元)
1 | 乙类工 | 工日 | 52.79 | 10.1 | 533.18
2 | 纯混凝土C25 2级配 粒径40 水泥32.5 水灰比0.5 | m3 | 242 | 10.2 | 2468.4
3 | 锯材 | m3 | 1600 | 0.01 | 16
4 | 混凝土搅拌机 0.4m3 | 台班 | 240.58 | 0.5 | 120.29
5 | 自卸汽车 柴油型 载重量8t | 台班 | 639.28 | 0.34 | 217.36
| 直接工程费小计 | 元 |  |  | 3355.23
| 措施费 | 元 | 2.75% |  | 92.27
| 间接费 | 元 | 5.8% |  | 199.96
| 利润 | 元 | 3% |  | 109.42
| 补差: 水泥32.5 | kg | 0.111 | 3162 | 350.98
| 粗砂 | m3 | 118.9 | 4.794 | 570.01
| 卵石40 | m3 | 46.1 | 8.262 | 380.88
| 柴油 | kg | 1.527 | 15.98 | 24.4
| 税金 | 元 | 9% |  | 457.48
| 合价 | 元 |  |  | 5540.59
| 单价 | 元 |  |  | 5.54
表-07
单价计算表
单价序号 |  |  | 40
项目名称 |  |  | 钢管安装（焊接） 公称直径100mm以内
定额编号 |  |  | 50058
定额单位 |  |  | 10m
编号 | 工料名称 | 单位 | 单价(元) | 工料定额 | 合价(元)
1 | 甲类工 | 工日 | 72.72 | 0.5 | 36.36
2 | 乙类工 | 工日 | 52.79 | 0.8 | 42.23
3 | 钢管 φ100mm | m | 62.6 | 10 | 626.02
4 | 管件 | kg |  | 0.42
5 | 阀门 | 个 |  | 0.07
6 | 法兰盘 | 副 |  | 0.07
7 | 电焊条 | kg | 5.39 | 0.29 | 1.56
8 | 氧气 | m3 | 10 | 0.54 | 5.4
9 | 乙炔气 | m3 | 10 | 0.25 | 2.5
10 | 电焊机 交流20～25kVA | 台班 | 133.38 | 0.53 | 70.69
11 | 载重汽车 汽油型 载重量5t | 台班 | 363.46 | 0.05 | 18.17
12 | 其他费用 | % | 176.92 | 0.4 | 0.71
| 直接工程费小计 | 元 |  |  | 177.63
| 措施费 | 元 | 3.95% |  | 7.02
| 间接费 | 元 | 65% |  | 51.29
| 利润 | 元 | 3% |  | 7.08
| 补差: 汽油 | kg | 2.549 | 1.5 | 3.82
| 税金 | 元 | 9% |  | 78.56
| 合价 | 元 |  |  | 951.42
| 单价 | 元 |  |  | 95.14
表-07
单价计算表
单价序号 |  |  | 41
项目名称 |  |  | 单级离心泵 设备重量1t以内
定额编号 |  |  | 70086
定额单位 |  |  | 台
编号 | 工料名称 | 单位 | 单价(元) | 工料定额 | 合价(元)
1 | 甲类工 | 工日 | 72.72 | 4.9 | 356.33
2 | 乙类工 | 工日 | 52.79 | 1.6 | 84.46
3 | 平垫铁 | kg | 5 | 3.05 | 15.25
4 | 斜垫铁 | kg | 5 | 3.06 | 15.3
5 | 汽油 | kg | 7 | 0.1 | 0.7
6 | 煤油 | kg | 10 | 0.95 | 9.5
7 | 机油 | kg | 15 | 0.86 | 12.9
8 | 氧气 | m3 | 10 | 0.26 | 2.6
9 | 乙炔气 | m3 | 10 | 0.07 | 0.7
10 | 铅油 | kg |  | 0.3
11 | 油浸石棉盘根 编制6～10 250℃ | kg | 15 | 0.35 | 5.25
12 | 水泥42.5 | kg | 0.35 | 66.12 | 23.14
13 | 砂 | t | 64 | 0.17 | 10.88
14 | 碎石 | t | 64 | 0.21 | 13.44
15 | 汽车起重机 柴油型 起重量8t | 台班 | 550.08 | 0.2 | 110.02
16 | 电焊机 交流20～25kVA | 台班 | 133.38 | 0.1 | 13.34
17 | 其他费用 | % | 673.81 | 5 | 33.69
18 | 水泵 | 台 | 10000 | 1 | 10000
| 直接工程费小计 | 元 |  |  | 10707.5
| 措施费 | 元 | 3.95% |  | 422.95
| 间接费 | 元 | 65% |  | 300.84
| 利润 | 元 | 3% |  | 342.94
| 补差: 汽油 | kg | 2.549 | 0.1 | 0.25
| 水泥42.5 | kg | 0.154 | 66.12 | 10.18
| 砂 | t | 50 | 0.17 | 8.5
| 碎石 | t | 29 | 0.21 | 6.09
| 柴油 | kg | 1.527 | 8 | 12.22
| 税金 | 元 | 9% |  | 1063.03
| 合价 | 元 |  |  | 12874.5
| 单价 | 元 |  |  | 12874.5
表-07
单价计算表
单价序号 |  |  | 42
项目名称 |  |  | 成套配电箱安装 落地式
定额编号 |  |  | 70139
定额单位 |  |  | 台
编号 | 工料名称 | 单位 | 单价(元) | 工料定额 | 合价(元)
1 | 甲类工 | 工日 | 72.72 | 2.33 | 169.44
2 | 乙类工 | 工日 | 52.79 | 0.78 | 41.18
3 | 破布 | kg |  | 0.08
4 | 电焊条结422φ3.2 | kg | 8.5 | 0.12 | 1.02
5 | 调合漆 | kg | 12 | 0.04 | 0.48
6 | 钢板垫板 | kg | 5 | 0.24 | 1.2
7 | 酚醛磁漆 | kg | 10 | 0.16 | 1.6
8 | 塑料软管 | kg | 5 | 0.24 | 1.2
9 | 焊锡丝 | kg |  | 0.12
10 | 电力复合脂 | kg |  | 0.04
11 | 自粘性橡胶带 20×5000 | 卷 |  | 0.16
12 | 镀锌扁钢- 25×4 | kg | 0.01 | 1.2 | 0.01
13 | 镀锌六角带帽螺栓M10×100以内2平1弹垫 | 10套 | 5 | 0.61 | 3.05
14 | 汽车起重机 汽油型 起重量5t | 台班 | 494.21 | 0.1 | 49.42
15 | 载重汽车 汽油型 载重量4t | 台班 | 332.24 | 0.06 | 19.93
16 | 弧焊机 交流20kVA | 台班 | 170.8 | 0.1 | 17.08
17 | 其他费用 | % | 305.61 | 5 | 15.28
18 | 配电箱 | 台 | 2000 | 1 | 2000
| 直接工程费小计 | 元 |  |  | 2320.89
| 措施费 | 元 | 3.95% |  | 91.68
| 间接费 | 元 | 65% |  | 143.74
| 利润 | 元 | 3% |  | 76.69
| 补差: 汽油 | kg | 2.549 | 5.12 | 13.05
| 税金 | 元 | 9% |  | 238.14
| 合价 | 元 |  |  | 2884.19
| 单价 | 元 |  |  | 2884.19
表-07
单价计算表
单价序号 |  |  | 43
项目名称 |  |  | 焊接法兰、阀门安装 公称直径 （mm 以内）125
定额编号 |  |  | [18市]7-610
定额单位 |  |  | 个
编号 | 工料名称 | 单位 | 单价(元) | 工料定额 | 合价(元)
1 | 二类人工 | 工日 | 157 | 0.49 | 76.3
2 | 石棉橡胶板 | kg | 5.86 | 0.23 | 1.35
3 | 止回阀DN125 | 个 | 996 | 1 | 996
| 直接工程费小计 | 元 |  |  | 1073.65
| 措施费 | 元 | 2.75% |  | 29.53
| 间接费 | 元 | 5.8% |  | 63.98
| 利润 | 元 | 3% |  | 35.01
| 税金 | 元 | 9% |  | 108.2
| 合价 | 元 |  |  | 1310.37
| 单价 | 元 |  |  | 1310.37
表-07
单价计算表
单价序号 |  |  | 44
项目名称 |  |  | 现浇混凝土梁~纯混凝土C25 2级配 粒径40 水泥42.5 水灰比0.55
定额编号 |  |  | 40085换
定额单位 |  |  | 100m3
编号 | 工料名称 | 单位 | 单价(元) | 工料定额 | 合价(元)
1 | 甲类工 | 工日 | 72.72 | 42.73 | 3107.33
2 | 乙类工 | 工日 | 52.79 | 72.77 | 3841.53
3 | 锯材 | m3 | 1600 | 0.49 | 784
4 | 组合钢模板 | kg | 5 | 114.38 | 571.9
5 | 预埋铁件 | kg | 5.01 | 512 | 2564.61
6 | 铁钉 | kg | 5.39 | 9.22 | 49.7
7 | 纯混凝土C25 2级配 粒径40 水泥42.5 水灰比0.55 | m3 | 236.44 | 103 | 24353.32
8 | 水 | m3 | 4.42 | 113 | 499.46
9 | 插入式振捣器 2.2kw | 台班 | 22.22 | 11 | 244.42
10 | 其他费用 | % | 36016.26 | 5 | 1800.81
11 | 混凝土及砂浆拌制 搅拌出料0.4m3 | m3 | 33.13 | 103 | 3412.39
12 | 机动翻斗车运混凝土500m | m3 | 15.52 | 103 | 1598.56
| 直接工程费小计 | 元 |  |  | 42899.09
| 措施费 | 元 | 3.25% |  | 1394.22
| 间接费 | 元 | 6.8% |  | 3011.95
| 利润 | 元 | 3% |  | 1419.16
| 补差: 水泥42.5 | kg | 0.154 | 29767 | 4584.12
| 粗砂 | m3 | 118.9 | 50.47 | 6000.88
| 卵石40 | m3 | 46.1 | 83.43 | 3846.12
| 机动翻斗车运混凝土500m | m3 | 0.69 | 103 | 71.07
| 税金 | 元 | 9% |  | 5684.02
| 合价 | 元 |  |  | 68839.77
| 单价 | 元 |  |  | 688.4
表-07
单价计算表
单价序号 |  |  | 45
项目名称 |  |  | 浆砌砖墙~砌筑砂浆 M7.5 水泥42.5
定额编号 |  |  | 30067换
定额单位 |  |  | 100m3
编号 | 工料名称 | 单位 | 单价(元) | 工料定额 | 合价(元)
1 | 甲类工 | 工日 | 72.72 | 6 | 436.32
2 | 乙类工 | 工日 | 52.79 | 114.1 | 6023.34
3 | 标准砖 | 千块 | 450 | 54 | 24300
4 | 砌筑砂浆 M7.5 水泥42.5 | m3 | 200.5 | 25.6 | 5132.8
5 | 砂浆拌和机 | 台班 | 116.75 | 1.4 | 163.45
6 | 其他费用 | % | 36055.91 | 1 | 360.56
| 直接工程费小计 | 元 |  |  | 36416.47
| 措施费 | 元 | 2.75% |  | 1001.45
| 间接费 | 元 | 5.8% |  | 2170.24
| 利润 | 元 | 3% |  | 1187.64
| 补差: 标准砖 | 千块 | 10 | 54 | 540
| 水泥42.5 | kg | 0.154 | 6763.249152 | 1041.54
| 中砂 | m3 | 94.9 | 30.632448 | 2907.02
| 税金 | 元 | 9% |  | 4073.79
| 合价 | 元 |  |  | 49338.13
| 单价 | 元 |  |  | 493.38
表-07
单价计算表
单价序号 |  |  | 46
项目名称 |  |  | 现浇混凝土板~纯混凝土C25 2级配 粒径40 水泥42.5 水灰比0.55
定额编号 |  |  | 40086换
定额单位 |  |  | 100m3
编号 | 工料名称 | 单位 | 单价(元) | 工料定额 | 合价(元)
1 | 甲类工 | 工日 | 72.72 | 35.44 | 2577.2
2 | 乙类工 | 工日 | 52.79 | 60.36 | 3186.4
3 | 锯材 | m3 | 1600 | 2.21 | 3536
4 | 组合钢模板 | kg | 5 | 116.41 | 582.05
5 | 预埋铁件 | kg | 5.01 | 24.59 | 123.17
6 | 铁钉 | kg | 5.39 | 10 | 53.9
7 | 纯混凝土C25 2级配 粒径40 水泥42.5 水灰比0.55 | m3 | 236.44 | 103 | 24353.32
8 | 水 | m3 | 4.42 | 240 | 1060.8
9 | 插入式振捣器 2.2kw | 台班 | 22.22 | 5 | 111.1
10 | 平板式振捣器 2.2kw | 台班 | 18.93 | 5 | 94.65
11 | 其他费用 | % | 35678.59 | 5 | 1783.93
12 | 混凝土及砂浆拌制 搅拌出料0.4m3 | m3 | 33.13 | 103 | 3412.39
13 | 机动翻斗车运混凝土500m | m3 | 15.52 | 103 | 1598.56
| 直接工程费小计 | 元 |  |  | 42544.54
| 措施费 | 元 | 3.25% |  | 1382.7
| 间接费 | 元 | 6.8% |  | 2987.05
| 利润 | 元 | 3% |  | 1407.43
| 补差: 水泥42.5 | kg | 0.154 | 29767 | 4584.12
| 粗砂 | m3 | 118.9 | 50.47 | 6000.88
| 卵石40 | m3 | 46.1 | 83.43 | 3846.12
| 机动翻斗车运混凝土500m | m3 | 0.69 | 103 | 71.07
| 税金 | 元 | 9% |  | 5647.77
| 合价 | 元 |  |  | 68400.82
| 单价 | 元 |  |  | 684.01
表-07
单价计算表
单价序号 |  |  | 47
项目名称 |  |  | 内墙砂浆抹灰 14+6mm厚^DP M15
定额编号 |  |  | [18土]12-1
定额单位 |  |  | 100m2
编号 | 工料名称 | 单位 | 单价(元) | 工料定额 | 合价(元)
1 | 三类人工 | 工日 | 180 | 9.67 | 1739.88
2 | 其他材料费 | 元 | 1 | 3 | 3
3 | 水 | m3 | 4.42 | 0.7 | 3.09
4 | 干混抹灰砂浆 | m3 | 446.89 | 2.32 | 1036.78
5 | 干混砂浆罐式搅拌机 | 台班 | 213.73 | 0.12 | 24.79
| 直接工程费小计 | 元 |  |  | 2807.55
| 措施费 | 元 | 2.75% |  | 77.21
| 间接费 | 元 | 5.8% |  | 167.32
| 利润 | 元 | 3% |  | 91.56
| 补差: 干混抹灰砂浆 | kg | 0.125 | 3828 | 478.5
| 税金 | 元 | 9% |  | 325.99
| 合价 | 元 |  |  | 3948.13
| 单价 | 元 |  |  | 39.48
表-07
单价计算表
单价序号 |  |  | 48
项目名称 |  |  | 窗安装 铝合金窗
定额编号 |  |  | 100058
定额单位 |  |  | 10m2
编号 | 工料名称 | 单位 | 单价(元) | 工料定额 | 合价(元)
1 | 甲类工 | 工日 | 72.72 | 1.53 | 111.48
2 | 乙类工 | 工日 | 52.79 | 0.51 | 26.98
3 | 铝合金推拉窗 | m2 | 450 | 9.46 | 4258.8
4 | 发泡剂750mL | 支 | 20 | 2.1 | 42
5 | 玻璃胶 | 支 | 20 | 5.02 | 100.4
6 | 其他费用 | % | 4539.66 | 8 | 363.17
| 直接工程费小计 | 元 |  |  | 4902.83
| 措施费 | 元 | 2.75% |  | 134.83
| 间接费 | 元 | 5.8% |  | 292.18
| 利润 | 元 | 3% |  | 159.9
| 税金 | 元 | 9% |  | 494.08
| 合价 | 元 |  |  | 5983.82
| 单价 | 元 |  |  | 598.38
表-07
单价计算表
单价序号 |  |  | 49
项目名称 |  |  | 门安装 铝合金门
定额编号 |  |  | 100056
定额单位 |  |  | 10m2
编号 | 工料名称 | 单位 | 单价(元) | 工料定额 | 合价(元)
1 | 甲类工 | 工日 | 72.72 | 2.25 | 163.47
2 | 乙类工 | 工日 | 52.79 | 0.75 | 39.54
3 | 不锈钢防盗门 | m2 | 650 | 9.62 | 6253
4 | 发泡剂750mL | 支 | 20 | 1.31 | 26.24
5 | 玻璃胶 | 支 | 20 | 5.95 | 118.96
6 | 其他费用 | % | 6601.21 | 6 | 396.07
| 直接工程费小计 | 元 |  |  | 6997.29
| 措施费 | 元 | 2.75% |  | 192.43
| 间接费 | 元 | 5.8% |  | 417
| 利润 | 元 | 3% |  | 228.2
| 税金 | 元 | 9% |  | 705.14
| 合价 | 元 |  |  | 8540.06
| 单价 | 元 |  |  | 854.01
表-07
单价计算表
单价序号 |  |  | 50
项目名称 |  |  | 挖掘机挖土(一、二类土)~单斗挖掘机 油动 斗容0.5m3
定额编号 |  |  | 10203
定额单位 |  |  | 100m3
编号 | 工料名称 | 单位 | 单价(元) | 工料定额 | 合价(元)
1 | 乙类工 | 工日 | 52.79 | 0.6 | 31.67
2 | 单斗挖掘机 油动 斗容0.5m3 | 台班 | 628.82 | 0.26 | 163.49
3 | 其他费用 | % | 195.17 | 15 | 29.28
| 直接工程费小计 | 元 |  |  | 224.45
| 措施费 | 元 | 2.75% |  | 6.17
| 间接费 | 元 | 5.8% |  | 13.38
| 利润 | 元 | 3% |  | 7.32
| 补差: 柴油 | kg | 1.527 | 12.48 | 19.06
| 税金 | 元 | 9% |  | 24.33
| 合价 | 元 |  |  | 294.71
| 单价 | 元 |  |  | 2.95
表-07
单价计算表
单价序号 |  |  | 51
项目名称 |  |  | 现浇混凝土小型构件 排水沟~纯混凝土C25 2级配 粒径40 水泥42.5 水灰比0.55
定额编号 |  |  | 40094换
定额单位 |  |  | 100m3
编号 | 工料名称 | 单位 | 单价(元) | 工料定额 | 合价(元)
1 | 甲类工 | 工日 | 72.72 | 62.38 | 4536.27
2 | 乙类工 | 工日 | 52.79 | 132.62 | 7001.01
3 | 锯材 | m3 | 1600 | 0.7 | 1120
4 | 组合钢模板 | kg | 5 | 120 | 600
5 | 型钢 | kg | 4.21 | 75 | 315.9
6 | 卡扣件 | kg | 5 | 50 | 250
7 | 铁件 | kg | 5.01 | 136 | 681.22
8 | 纯混凝土C25 2级配 粒径40 水泥42.5 水灰比0.55 | m3 | 236.44 | 103 | 24353.32
9 | 水 | m3 | 4.42 | 100 | 442
10 | 插入式振捣器 2.2kw | 台班 | 22.22 | 11 | 244.42
11 | 双胶轮车 | 台班 | 2.93 | 20 | 58.6
12 | 风水(砂)枪 耗风量2～6m3/min | 台班 | 100.49 | 2.5 | 251.23
13 | 其他费用 | % | 39853.97 | 0.5 | 199.27
14 | 混凝土及砂浆拌制 搅拌出料0.4m3 | m3 | 33.13 | 103 | 3412.39
15 | 机动翻斗车运混凝土500m | m3 | 15.52 | 103 | 1598.56
| 直接工程费小计 | 元 |  |  | 45135.27
| 措施费 | 元 | 3.25% |  | 1466.9
| 间接费 | 元 | 6.8% |  | 3168.95
| 利润 | 元 | 3% |  | 1493.13
| 补差: 水泥42.5 | kg | 0.154 | 29767 | 4584.12
| 粗砂 | m3 | 118.9 | 50.47 | 6000.88
| 卵石40 | m3 | 46.1 | 83.43 | 3846.12
| 机动翻斗车运混凝土500m | m3 | 0.69 | 103 | 71.07
| 税金 | 元 | 9% |  | 5912.6
| 合价 | 元 |  |  | 71608.18
| 单价 | 元 |  |  | 716.08
表-07
单价计算表
单价序号 |  |  | 52
项目名称 |  |  | 原土夯实
定额编号 |  |  | 10348
定额单位 |  |  | 100m2
编号 | 工料名称 | 单位 | 单价(元) | 工料定额 | 合价(元)
1 | 甲类工 | 工日 | 72.72 | 0.1 | 7.27
2 | 乙类工 | 工日 | 52.79 | 2.1 | 110.86
3 | 蛙式打夯机 功率2.8kw | 台班 | 165.39 | 1 | 165.39
4 | 其他费用 | % | 283.52 | 3 | 8.51
| 直接工程费小计 | 元 |  |  | 292.02
| 措施费 | 元 | 2.75% |  | 8.03
| 间接费 | 元 | 5.8% |  | 17.4
| 利润 | 元 | 3% |  | 9.52
| 税金 | 元 | 9% |  | 29.43
| 合价 | 元 |  |  | 356.4
| 单价 | 元 |  |  | 3.56
表-07
单价计算表
单价序号 |  |  | 53
项目名称 |  |  | 水泥混凝土路面 厚度~15cm~纯混凝土C25 2级配 粒径40 水泥42.5 水灰比0.55
定额编号 |  |  | 80091换
定额单位 |  |  | 1000m2
编号 | 工料名称 | 单位 | 单价(元) | 工料定额 | 合价(元)
1 | 乙类工 | 工日 | 52.79 | 209 | 11033.11
2 | 纯混凝土C25 2级配 粒径40 水泥42.5 水灰比0.55 | m3 | 236.44 | 153 | 36175.32
3 | 锯材 | m3 | 1600 | 0.23 | 368
4 | 混凝土搅拌机 0.4m3 | 台班 | 240.58 | 7 | 1684.06
5 | 自卸汽车 柴油型 载重量8t | 台班 | 639.28 | 5 | 3196.4
6 | 其他费用 | % | 52456.89 | 2 | 1049.14
| 直接工程费小计 | 元 |  |  | 53506.03
| 措施费 | 元 | 2.75% |  | 1471.42
| 间接费 | 元 | 5.8% |  | 3188.69
| 利润 | 元 | 3% |  | 1744.98
| 补差: 水泥42.5 | kg | 0.154 | 44217 | 6809.42
| 粗砂 | m3 | 118.9 | 74.97 | 8913.93
| 卵石40 | m3 | 46.1 | 123.93 | 5713.17
| 柴油 | kg | 1.527 | 235 | 358.85
| 税金 | 元 | 9% |  | 7353.61
| 合价 | 元 |  |  | 89060.41
| 单价 | 元 |  |  | 89.06
表-07
单价计算表
单价序号 |  |  | 54
项目名称 |  |  | 混凝土路面切缝与刻防滑槽 路面防滑槽
定额编号 |  |  | 80099
定额单位 |  |  | 100m2
编号 | 工料名称 | 单位 | 单价(元) | 工料定额 | 合价(元)
1 | 乙类工 | 工日 | 52.79 | 0.88 | 46.46
2 | 锯纹机刀片 | 套 |  | 0.12
3 | 水 | m3 | 4.42 | 8.2 | 36.24
4 | 混凝土路面刻槽机 | 台班 | 165.8 | 0.55 | 91.19
5 | 其他费用 | % | 173.89 | 2 | 3.48
| 直接工程费小计 | 元 |  |  | 177.36
| 措施费 | 元 | 2.75% |  | 4.88
| 间接费 | 元 | 5.8% |  | 10.57
| 利润 | 元 | 3% |  | 5.78
| 税金 | 元 | 9% |  | 17.87
| 合价 | 元 |  |  | 216.46
| 单价 | 元 |  |  | 2.16
表-07
单价计算表
单价序号 |  |  | 55
项目名称 |  |  | 伸缩缝 沥青木板
定额编号 |  |  | 40318
定额单位 |  |  | 100m2
编号 | 工料名称 | 单位 | 单价(元) | 工料定额 | 合价(元)
1 | 甲类工 | 工日 | 72.72 | 26.3 | 1912.54
2 | 乙类工 | 工日 | 52.79 | 6.6 | 348.41
3 | 板枋材 | m3 | 1601 | 2.2 | 3522.2
4 | 沥青 | t | 3858 | 1.24 | 4783.92
5 | 木柴 | t | 450 | 0.42 | 189
6 | 双胶轮车 | 台班 | 2.93 | 0.84 | 2.46
7 | 其他费用 | % | 10758.53 | 0.6 | 64.55
| 直接工程费小计 | 元 |  |  | 10823.09
| 措施费 | 元 | 3.25% |  | 351.75
| 间接费 | 元 | 6.8% |  | 759.89
| 利润 | 元 | 3% |  | 358.04
| 税金 | 元 | 9% |  | 1106.35
| 合价 | 元 |  |  | 13399.12
| 单价 | 元 |  |  | 133.99
表-07
单价计算表
单价序号 |  |  | 56
项目名称 |  |  | 碎石路基~厚度~10cm
定额编号 |  |  | 80015
定额单位 |  |  | 1000m2
编号 | 工料名称 | 单位 | 单价(元) | 工料定额 | 合价(元)
1 | 乙类工 | 工日 | 52.79 | 44.8 | 2364.99
2 | 碎石 | t | 64 | 181.4 | 11609.6
3 | 内燃压路机8t | 台班 | 292.05 | 1.5 | 438.08
4 | 其他费用 | % | 14412.67 | 0.5 | 72.06
| 直接工程费小计 | 元 |  |  | 14484.74
| 措施费 | 元 | 2.75% |  | 398.33
| 间接费 | 元 | 5.8% |  | 863.22
| 利润 | 元 | 3% |  | 472.39
| 补差: 碎石 | t | 29 | 181.4 | 5260.6
| 柴油 | kg | 1.527 | 29.685 | 45.33
| 税金 | 元 | 9% |  | 1937.21
| 合价 | 元 |  |  | 23461.82
| 单价 | 元 |  |  | 23.46
表-07
单价计算表
单价序号 |  |  | 57
项目名称 |  |  | 拔打圆木桩、毛竹桩 陆上挖掘机打拔 打6m以内(Ⅰ、Ⅱ类土)
定额编号 |  |  | 100067
定额单位 |  |  | 10m3
编号 | 工料名称 | 单位 | 单价(元) | 工料定额 | 合价(元)
1 | 甲类工 | 工日 | 72.72 | 4.17 | 303.24
2 | 乙类工 | 工日 | 52.79 | 3.84 | 202.71
3 | 木桩(毛竹桩) | m3 | 1487 | 10.5 | 15613.5
4 | 单斗挖掘机 液压 斗容1m3 | 台班 | 980.17 | 0.63 | 617.51
5 | 其他费用 | % | 16736.96 | 5 | 836.85
| 直接工程费小计 | 元 |  |  | 17573.81
| 措施费 | 元 | 2.75% |  | 483.28
| 间接费 | 元 | 5.8% |  | 1047.31
| 利润 | 元 | 3% |  | 573.13
| 补差: 柴油 | kg | 1.527 | 45.36 | 69.26
| 税金 | 元 | 9% |  | 1777.21
| 合价 | 元 |  |  | 21524
| 单价 | 元 |  |  | 2152.4

## 表-09 人工、主要材料用量汇总表
表-09
人工、主要材料用量汇总表
工程名称： | 2023年龙港市薛家桥等六社区高标准农田（粮功区）改造提升建设项目 |  |  |  | 第1页 共1页
序号 | 工料名称 | 规格型号 | 单位 | 数量 | 备注
1 | 甲类工 |  | 工日 | 505.385
2 | 乙类工 |  | 工日 | 2171.9004
3 | 机械工 |  | 工日 | 312.6095
4 | 三类人工 |  | 工日 | 23.7068
5 | 二类人工 |  | 工日 | 3.888

## 表-10 混凝土、砂浆单价计算表
表-10
混凝土、砂浆单价计算表
编号 | 砼强度 等级 | 水泥强 度等级 | 级 配 | 水泥（元/kg） |  | 砂（元/m3） |  | 碎石（元/m3） |  | 水（元/m3） |  | 外加剂（元/kg） |  | 材料 价差 | 单价 （元）
|  |  |  | 用量 | 费用 | 用量 | 费用 | 用量 | 费用 | 用量 | 费用 | 用量 | 费用
1 | 水泥砂浆
2 | 砌筑砂浆 M7.5 水泥42.5 | 42.5 |  | 264.1894 | 0.35 | 1.1966 | 89.6 |  |  | 0.1848 | 4.42 |  |  | 154.24 | 354.74
3 | 干混抹灰砂浆DP M15.0 | [8 empty] | 0.315 | 4.42 |  |  | 206.25 | 653.14
4 | 纯混凝土C25 2级配 粒径40 水泥32.5 水灰比0.5 | 32.5 | 2 | 310 | 0.35 | 0.47 | 89.6 | 0.81 | 112 | 0.15 | 4.42 |  |  | 127.63 | 369.63
5 | 纯混凝土C25 2级配 粒径40 水泥42.5 水灰比0.55 | 42.5 | 2 | 289 | 0.35 | 0.49 | 89.6 | 0.81 | 112 | 0.15 | 4.42 |  |  | 140.11 | 376.55
6 | 砌筑砂浆 M7.5 水泥32.5 | 32.5 |  | 261 | 0.35 | 1.11 | 89.6 |  |  | 0.157 | 4.42 |  |  | 160.95 | 352.45

## 表-11 施工机械台班费单价计算表
表-11
机械台班预算单价计算表
定额 编号 | 机械名称 及规格 | 台班费 | 一类 费用 小计 | 二类费用
|  |  |  | 二类费 合计 | 人工费 (元/日) |  | 动力 燃料费 小计 | 材料 价差 | 汽油 (元/kg) |  | 柴油 (元/kg) |  | 电 (元/kw.h) |  | 水 (元/m3) |  | 风 (元/m3)
[5 empty] | 工日 | 金额 |  | 金额 | 用量 | 金额 | 用量 | 金额 | 用量 | 金额 | 用量 | 金额 | 用量 | 金额
11140117 | 干混砂浆罐式搅拌机20000L | 213.73 | 15.4154
1003 | 单斗挖掘机 油动 斗容0.5m3 | 702.11 | 171.3767 | 530.73 | 2 | 72.72 | 385.29 | 73.29 |  |  | 48 | 6.5
1004 | 单斗挖掘机 油动 斗容1m3 | 1030.72 | 307.3382 | 723.38 | 2 | 72.72 | 577.94 | 109.94 |  |  | 72 | 6.5
1009 | 单斗挖掘机 液压 斗容1m3 | 1090.11 | 366.7289 | 723.38 | 2 | 72.72 | 577.94 | 109.94 |  |  | 72 | 6.5
1018 | 推土机 功率 59kw | 567.43 | 68.8054 | 498.62 | 2 | 72.72 | 353.18 | 67.18 |  |  | 44 | 6.5
1019 | 推土机 功率 74kw | 776.12 | 189.1921 | 586.93 | 2 | 72.72 | 441.49 | 83.99 |  |  | 55 | 6.5
1020 | 推土机 功率 88kw | 944.71 | 269.4928 | 675.22 | 2 | 72.72 | 529.78 | 100.78 |  |  | 66 | 6.5
1025 | 履带式推土机 功率 75kw | 679.62 | 173.5188 | 506.105 | 1 | 72.72 | 433.385 | 82.45 |  |  | 53.99 | 6.5
1029 | 履带式拖拉机 功率40～55kw | 554.57 | 63.9703 | 490.6 | 2 | 72.72 | 345.16 | 65.66 |  |  | 43 | 6.5
1048 | 内燃压路机8t | 322.27 | 90.6997 | 231.575 | 1 | 72.72 | 158.855 | 30.22 |  |  | 19.79 | 6.5
1050 | 内燃压路机15t | 565.89 | 148.4119 | 417.475 | 1 | 72.72 | 344.755 | 65.58 |  |  | 42.95 | 6.5
1051 | 蛙式打夯机 功率2.8kw | 165.39 | 6.2699 | 159.12 | 2 | 72.72 | 13.68 | [5 empty] | 18 | 0.76
1052 | 电动夯实机 夯击能力20～62kg.m | 25.71 | 13.0949 | 12.616 |  |  | 12.616 | [5 empty] | 16.6 | 0.76
表-11
机械台班预算单价计算表
定额 编号 | 机械名称 及规格 | 台班费 | 一类 费用 小计 | 二类费用
|  |  |  | 二类费 合计 | 人工费 (元/日) |  | 动力 燃料费 小计 | 材料 价差 | 汽油 (元/kg) |  | 柴油 (元/kg) |  | 电 (元/kw.h) |  | 水 (元/m3) |  | 风 (元/m3)
[5 empty] | 工日 | 金额 |  | 金额 | 用量 | 金额 | 用量 | 金额 | 用量 | 金额 | 用量 | 金额 | 用量 | 金额
1063 | 刨毛机 | 516.86 | 71.2105 | 445.65 | 2 | 72.72 | 300.21 | 57.11 |  |  | 37.4 | 6.5
1064 | 手持式风镐 | 10.26 | 3.8584 | 6.4 |  |  | 6.4 | [9 empty] | 320.00 | 0.02
1065 | 小型挖掘机 油动 斗容0.25m3 | 427.04 | 117.047 | 309.99 | 2 | 72.72 | 164.55 | 31.3 |  |  | 20.5 | 6.5
1076b | 夯实机0.5m3 | 702.11 | 171.3767 | 530.73 | 2 | 72.72 | 385.29 | 73.29 |  |  | 48 | 6.5
2025 | 砂浆拌和机 | 116.75 | 18.1897 | 98.56 | 1 | 72.72 | 25.84 | [5 empty] | 34 | 0.76
3002 | 混凝土搅拌机 0.4m3 | 240.58 | 57.1366 | 183.44 | 2 | 72.72 | 38 | [5 empty] | 50 | 0.76
3006 | 插入式振捣器 2.2kw | 22.22 | 13.104 | 9.12 |  |  | 9.12 | [5 empty] | 12 | 0.76
3007 | 平板式振捣器 2.2kw | 18.93 | 9.8098 | 9.12 |  |  | 9.12 | [5 empty] | 12 | 0.76
3010 | 风水(砂)枪 耗风量2～6m3/min | 100.49 | 2.9302 | 97.56 |  |  | 97.56 | [7 empty] | 18.00 | 4.42 | 900.00 | 0.02
4003 | 载重汽车 汽油型 载重量4t | 401.06 | 70.5159 | 330.54 | 1 | 72.72 | 257.82 | 68.82 | 27 | 7
4004 | 载重汽车 汽油型 载重量5t | 439.93 | 80.7443 | 359.19 | 1 | 72.72 | 286.47 | 76.47 | 30 | 7
4007 | 载重汽车 柴油型 载重量10t | 626.82 | 168.3227 | 458.5 | 2 | 72.72 | 313.06 | 59.56 |  |  | 39 | 6.5
4010 | 自卸汽车 汽油型 载重量3.5t | 518.18 | 77.6958 | 440.4876 | 1.33 | 72.72 | 343.77 | 91.77 | 36 | 7
4011 | 自卸汽车 柴油型 载重量5t | 500.09 | 90.3175 | 409.7676 | 1.33 | 72.72 | 313.05 | 59.55 |  |  | 39 | 6.5
表-11
机械台班预算单价计算表
定额 编号 | 机械名称 及规格 | 台班费 | 一类 费用 小计 | 二类费用
|  |  |  | 二类费 合计 | 人工费 (元/日) |  | 动力 燃料费 小计 | 材料 价差 | 汽油 (元/kg) |  | 柴油 (元/kg) |  | 电 (元/kw.h) |  | 水 (元/m3) |  | 风 (元/m3)
[5 empty] | 工日 | 金额 |  | 金额 | 用量 | 金额 | 用量 | 金额 | 用量 | 金额 | 用量 | 金额 | 用量 | 金额
4012 | 自卸汽车 柴油型 载重量8t | 711.05 | 188.3427 | 522.71 | 2 | 72.72 | 377.27 | 71.77 |  |  | 47 | 6.5
4040 | 双胶轮车 | 2.93 | 2.9302
5011 | 汽车起重机 汽油型 起重量5t | 583.42 | 103.7673 | 479.65 | 2 | 72.72 | 334.21 | 89.21 | 35 | 7
5012 | 汽车起重机 柴油型 起重量8t | 611.16 | 144.6354 | 466.52 | 2 | 72.72 | 321.08 | 61.08 |  |  | 40 | 6.5
5022 | 卷扬机 牵引力3t | 105.82 | 11.06 | 94.76 | 1 | 72.72 | 22.04 | [5 empty] | 29 | 0.76
5027 | 电动葫芦 起重量3t | 20.08 | 6.3973 | 13.68 |  |  | 13.68 | [5 empty] | 18 | 0.76
8001 | 电焊机 交流20～25kVA | 133.38 | 2.9025 | 130.48 | 1 | 72.72 | 57.76 | [5 empty] | 76 | 0.76
8004 | 电焊机 直流30kVA | 208.03 | 7.6277 | 200.4 | 1 | 72.72 | 127.68 | [5 empty] | 168 | 0.76
8012 | 弧焊机 交流20kVA | 170.8 | 51.0407 | 119.764 | 1 | 72.72 | 47.044 | [5 empty] | 61.9 | 0.76
8031 | 混凝土路面刻槽机 | 165.8 | 56.6608 | 109.14 | 1.25 | 72.72 | 18.24 | [5 empty] | 24 | 0.76